## 封-1工程量清单
深圳国际创新中心首层大堂电路系统修缮工程
工程
招标工程量清单
招 标 人： |  | 造价咨询人：
| （单位盖章） |  | （单位资质专用章）
法定代表人 |  | 法定代表人
或其授权人： |  | 或其授权人：
| （签字或盖章） |  | （签字或盖章）
编 制 人： |  | 复 核 人：
| （造价人员签字盖专用章） |  | （造价工程师签字盖专用章）
编 制 时 间： | 2021年6月7日 | 复 核 时 间：

## 表08A分部分项工程量清单与计价表
分部分项工程量清单与计价表
工程名称:深圳国际创新中心首层大堂电路系统修缮工程 |  |  | 标段： |  |  | 第1页 共2页
序号 | 项目编码 | 项目名称 | 项目特征描述 | 计量 单位 | 工程量 | 金额(元)
[6 empty] | 综合 单价 | 合价 | 材料设备 暂估合价
C栋大厅
1 | 030414015001 | 风幕机上方消防指示牌电源 | 线路隐患排查 | 项 | 3
2 | 030411002001 | 线槽 |  | m | 100
3 | 030411004001 | 配线 BVV-2.5 |  | m | 300
4 | 030414015002 | 风幕机电源 | 线路隐患排查 | 项 | 3
5 | 030414015003 | 大厅插座线路 | 线路隐患排查 | 项 | 1
6 | 030411002002 | 线槽 |  | m | 100
7 | 030411004002 | 配线 BVV-2.5 |  | m | 300
分部小计
C栋与D栋连廊
8 | 030414015008 | 门口风幕机电源 | 线路隐患排查 | 项 | 2
9 | 030411002006 | 线槽 |  | m | 100
10 | 030411004006 | 配线 BVV-2.5 |  | m | 300
11 | 030414015005 | 大厅盘管风机电源 | 线路隐患排查 | 项 | 2
12 | 030414015006 | 门口上方消防指示牌电源 | 线路隐患排查 | 项 | 2
13 | 030411002004 | 线槽 |  | m | 100
14 | 030411004004 | 配线 BVV-2.5 |  | m | 300
分部小计
C栋电梯厅
15 | 030414015004 | 消防指示牌电源 | 线路隐患排查 | 项 | 1
16 | 030411002003 | 线槽 |  | m | 100
17 | 030411004003 | 配线 BVV-2.5 |  | m | 300
分部小计
B栋
18 | 030414015007 | 北面大门口风幕机电源线路 | 线路隐患排查 | 项 | 1
19 | 030411002005 | 线槽 |  | m | 100
20 | 030411004005 | 配线 BVV-2.5 |  | m | 300
21 | 030414015011 | 消防指示牌电源线路 | 线路隐患排查 | 项 | 1
22 | 030411002008 | 线槽 |  | m | 100
23 | 030411004008 | 配线 BVV-2.5 |  | m | 300
本页小计
分部分项工程量清单与计价表
工程名称:深圳国际创新中心首层大堂电路系统修缮工程 |  |  | 标段： |  |  | 第2页 共2页
序号 | 项目编码 | 项目名称 | 项目特征描述 | 计量 单位 | 工程量 | 金额(元)
[6 empty] | 综合 单价 | 合价 | 材料设备 暂估合价
24 | 030414015010 | 电梯厅灯带不亮，线路故障 | 线路隐患排查 | 项 | 1
25 | 030411002007 | 线槽 |  | m | 100
26 | 030411004007 | 配线 BVV-2.5 |  | m | 300
27 | 030414015009 | 大堂南边照明筒灯中间一排全不亮，线路故障 | 线路隐患排查 | 项 | 1
28 | 030412002001 | 探射灯 |  | 套 | 60
29 | 030411002009 | 线槽 |  | m | 100
30 | 030411004009 | 配线 BVV-2.5 |  | m | 300
31 | 030414015012 | 大堂西边照明筒灯中间一排全不亮，线路故障 | 线路隐患排查 | 项 | 1
32 | 030412002002 | 探射灯 |  | 套 | 60
33 | 030411002010 | 线槽 |  | m | 100
34 | 030411004010 | 配线 BVV-2.5 |  | m | 300
分部小计
A栋
35 | 030414015013 | 南大门风幕机电源线路 | 线路隐患排查 | 项 | 1
36 | 030411002011 | 线槽 |  | m | 100
37 | 030411004011 | 配线 BVV-2.5 |  | m | 300
38 | 030414015014 | 大厅西边两个柱子上的消防指示牌线路 | 线路隐患排查 | 项 | 2
39 | 030411002012 | 线槽 |  | m | 100
40 | 030411004012 | 配线 BVV-2.5 |  | m | 300
41 | 030414015015 | 北大门风幕机上方消防指示牌电源线路 | 线路隐患排查 | 项 | 1
42 | 030411002013 | 线槽 |  | m | 100
43 | 030411004013 | 配线 BVV-2.5 |  | m | 300
44 | 030414015018 | 风幕机电源 | 线路隐患排查 | 项 | 1
分部小计
本页小计
合 计

## 表10措施项目清单与计价汇总表
措施项目清单与计价汇总表
工程名称:深圳国际创新中心首层大堂电路系统修缮工程 |  | 标段： | 第1页 共1页
序号 | 项目名称 |  | 金额(元)
1 | 安全文明施工措施费
1.1 | 安全文明施工措施费(按费率计算)
1.2 | 其他安全文明施工措施(按清单列项)
1.2.1 | 临时围挡费
1.2.2 | 基坑内场地硬地化
2 | 履约担保手续费
3 | 夜间施工费
4 | 赶工措施费
5 | 冬雨季施工费
6 | 已完成工程及设备保护费
7 | 地上地下设施及建筑物的临时保护费
8 | 混凝土、钢筋混凝土模板及支架费
9 | 二次搬运费
10 | 脚手架费
11 | 垂直运输机械费
12 | 大型机械设备进出场及安拆费
13 | 施工排水、降水费
14 | 专业工程措施项目费
14.1 | 组装平台
14.2 | 设备、管道施工的防冻和焊接保护措施
14.3 | 压力容器和高压管道的检验
14.4 | 焦炉施工大棚
14.5 | 焦炉供炉、热态工程
14.6 | 管道安装后的充气保护措施
14.7 | 隧道内施工的通风、供水、供电、供气照明及通讯设施
14.8 | 长输管道施工措施
14.9 | 格架式抱杆
15 | 其他
合 计
注：专业工程措施项目费可根据工程实际在本表中补充。

## 表10-1措施项目清单与计价表(一)
措施项目清单与计价表(一)
工程名称:深圳国际创新中心首层大堂电路系统修缮工程 |  |  | 标段： |  |  | 第1页 共1页
序号 | 项目编码 | 项目名称 | 项目特征描述 | 计量 单位 | 工程量 | 金额(元)
[6 empty] | 综合单价 | 合价
1 |  | 脚手架费 |  | 项
1.1 | 031301017001 | 脚手架搭拆 |  | 项 | 1
2 |  | 其他 |  | 项
本页小计
合 计
注：本表适用于以综合单价形式计价的措施项目。

## 表11其他项目清单与计价汇总表
其他项目清单与计价汇总表
工程名称:深圳国际创新中心首层大堂电路系统修缮工程 |  | 标段： |  | 第1页 共1页
序号 | 项目名称 |  | 金额(元) | 备注
1 | 材料设备暂估价 |  |  | 明细详见表11-1
2 | 计日工 |  |  | 明细详见表11-2
3 | 总承包服务费 |  |  | 明细详见表11-3
4 | 发包人供应材料费
合 计
注：编制招标控制价时，材料设备暂估价计入清单项目综合单价，此处不汇总。

## 表11其他项目清单与计价汇总表_1
规费税金项目清单与计价表
工程名称:深圳国际创新中心首层大堂电路系统修缮工程 | 标段： | 第1页 共1页