## 封-3投标总价
投 标 总 价
招 标 人：
深圳国际创新中心本体渗漏水修缮工程
工 程 名 称：
投标总价（小写）：
（大写）：
投 标 人：
（单位盖章）
法定代表人
或其授权人：
（签字或盖章）
编 制 人：
（造价人员签字盖专用章）
编制时间：

## 表08A分部分项工程量清单与计价表
分部分项工程量清单与计价表
工程名称:深圳国际创新中心本体渗漏水修缮工程 |  |  | 标段： |  |  | 第1页 共6页
序号 | 项目编码 | 项目名称 | 项目特征描述 | 计量 单位 | 工程量 | 金额(元)
[6 empty] | 综合 单价 | 合价 | 材料设备 暂估合价
C栋22楼南面天面漏水至22楼办公室墙面
1 | 011607002002 | 原防水地面拆除 | 1. 面砖地面拆除 2. 混凝土地面拆除 16厚 3. 柔性防水层拆除 4. 人工装废料自卸汽车运 运距(实际值:35km) | m2 | 14
2 | 010902002002 | 地面涂膜防水【墙边卷起60mm】 | (1) 屋面刷冷底子油一遍 (2) 聚合物水泥防水涂料 平面 2.0mm厚 (3) 聚氨酯防水涂料 平面 2.0mm厚 | m2 | 13.5
3 | 011001001002 | 地面恢复 | 1. 普通混凝土垫层 14厚 2. 陶瓷地砖地面 [陶瓷地面砖300×300] | m2 | 14
分部小计
C栋22楼西面天面漏水至22楼办公室墙面
4 | 011607002005 | 原防水地面拆除 | 1. 面砖地面拆除 2. 混凝土地面拆除 16厚 3. 柔性防水层拆除 4. 人工装废料自卸汽车运 运距(实际值:35km) | m2 | 14.5
5 | 010902002005 | 地面涂膜防水【墙边卷起60mm】 | (1) 屋面刷冷底子油一遍 (2) 聚合物水泥防水涂料 平面 2.0mm厚 (3) 聚氨酯防水涂料 平面 2.0mm厚 | m2 | 15.76
6 | 011001001005 | 地面恢复 | 1. 普通混凝土垫层 14厚 2. 陶瓷地砖地面 [陶瓷地面砖300×300] | m2 | 14.5
分部小计
本页小计
分部分项工程量清单与计价表
工程名称:深圳国际创新中心本体渗漏水修缮工程 |  |  | 标段： |  |  | 第2页 共6页
序号 | 项目编码 | 项目名称 | 项目特征描述 | 计量 单位 | 工程量 | 金额(元)
[6 empty] | 综合 单价 | 合价 | 材料设备 暂估合价
C栋22楼深圳市网联安瑞网络科技有限公司进门口通道天花漏水
7 | 031001001006 | 通道天棚板面压力注浆 | 1. 砼裂缝修补 裂缝压力注浆 缝宽1cm以内 2. 砼裂缝修补 表面封闭 板 | m | 8
8 | 011302001004 | 通道吊顶天棚拆复 | 1. 天棚龙骨及饰面拆除 金属龙骨 其他饰面 2. 石膏板天棚面层 在U型龙骨上 3. 天棚抹灰面 满刮腻子二遍、乳胶漆二遍 | m2 | 4
分部小计
C栋22楼西面从南往北第八块窗户玻璃幕墙渗漏水
9 | 011209002009 | 西面：外幕墙嵌缝结构胶 | 1. 玻璃外幕墙面嵌缝 结构胶 | m2 | 85
10 | 010903002009 | 西面：清洗玻璃外幕墙 | 1. 冲洗外墙面 玻璃幕墙 | m2 | 85
11 | 011701002009 | 外脚手架 | 1. 电动吊篮式脚手架搭拆使用 作业高度 30.5m以内 | m2 | 85
分部小计
C栋22楼西南角玻璃幕墙渗漏水
12 | 011209002010 | 西面：外幕墙嵌缝结构胶 | 1. 玻璃外幕墙面嵌缝 结构胶 | m2 | 135
13 | 010903002010 | 西面：清洗玻璃外幕墙 | 1. 冲洗外墙面 玻璃幕墙 | m2 | 135
14 | 011701002010 | 外脚手架 | 1. 电动吊篮式脚手架搭拆使用 作业高度 30.5m以内 | m2 | 135
分部小计
D栋8楼排风机口周边修缮工程【11个】
本页小计
分部分项工程量清单与计价表
工程名称:深圳国际创新中心本体渗漏水修缮工程 |  |  | 标段： |  |  | 第3页 共6页
序号 | 项目编码 | 项目名称 | 项目特征描述 | 计量 单位 | 工程量 | 金额(元)
[6 empty] | 综合 单价 | 合价 | 材料设备 暂估合价
15 | 011607002001 | 原防水屋面拆除 | 1. 面砖地面拆除 2. 混凝土地面拆除 15厚 3. 柔性防水层拆除 4. 人工装废料自卸汽车运 运距(实际值:35km) | m2 | 136
16 | 010902002001 | 屋面涂膜防水【周边卷起】 | (1) 聚合物水泥防水涂料 平面 2.0mm厚 (2) 聚氨酯防水涂料 平面 2.0mm厚 (3) 改性沥青防水卷材屋面 热熔法 | m2 | 175.56
17 | 011001001001 | 屋面恢复 | (1) 聚合物水泥砂浆面找平层 厚20mm (2) 铺珍珠岩保温 150厚 (3) 陶瓷地砖地面 [陶瓷地面砖300×300] | m2 | 136
分部小计
F栋4楼外幕墙防水
18 | 011209002001 | 外幕墙嵌缝结构胶 | 1. 玻璃外幕墙面嵌缝 结构胶 | m2 | 1161
19 | 011701002002 | 外脚手架 | 1. 电动吊篮式脚手架搭拆使用 作业高度 30.5m以内 | m2 | 1161
分部小计
G栋2楼外幕墙防水
20 | 011209002005 | 外幕墙嵌缝结构胶 | 1. 玻璃外幕墙面嵌缝 结构胶 | m2 | 270
21 | 011701002005 | 外脚手架 | 1. 电动吊篮式脚手架搭拆使用 作业高度 30.5m以内 | m2 | 270
分部小计
G栋3楼外幕墙防水
22 | 011209002006 | 外幕墙嵌缝结构胶 | 1. 玻璃外幕墙面嵌缝 结构胶 | m2 | 385
23 | 011701002006 | 外脚手架 | 1. 电动吊篮式脚手架搭拆使用 作业高度 30.5m以内 | m2 | 385
本页小计
分部分项工程量清单与计价表
工程名称:深圳国际创新中心本体渗漏水修缮工程 |  |  | 标段： |  |  | 第4页 共6页
序号 | 项目编码 | 项目名称 | 项目特征描述 | 计量 单位 | 工程量 | 金额(元)
[6 empty] | 综合 单价 | 合价 | 材料设备 暂估合价
分部小计
G栋311房天棚漏水注浆
24 | 031001001001 | 板面压力注浆 | 1. 砼裂缝修补 裂缝压力注浆 缝宽1cm以内 2. 砼裂缝修补 表面封闭 板 | m | 13
分部小计
G栋档案室天面墙根漏水修缮工程
25 | 011607002003 | 原防水地面拆除 | 1. 面砖地面拆除 2. 混凝土地面拆除 16厚 3. 柔性防水层拆除 4. 人工装废料自卸汽车运 运距(实际值:35km) | m2 | 42
26 | 010902002003 | 地面涂膜防水【墙边卷起1m】 | (1) 聚合物水泥防水涂料 平面 2.0mm厚 (2)聚氨酯防水涂料 平面 2.0mm厚 (3)自粘聚合物改性沥青防水卷材 | m2 | 89
27 | 011001001003 | 地面恢复 | 1. 普通混凝土垫层 14厚 2. 陶瓷地砖地面 [陶瓷地面砖300×300] | m2 | 42
28 | 031001001003 | 天棚板面压力注浆 | 1. 砼裂缝修补 裂缝压力注浆 缝宽1cm以内 2. 砼裂缝修补 表面封闭 板 | m | 16
分部小计
G栋5楼外幕墙防水
29 | 011209002004 | 外幕墙嵌缝结构胶 | 1. 玻璃外幕墙面嵌缝 结构胶 | m2 | 960
30 | 011701002001 | 外脚手架 | 1. 电动吊篮式脚手架搭拆使用 作业高度 30.5m以内 | m2 | 960
分部小计
本页小计
分部分项工程量清单与计价表
工程名称:深圳国际创新中心本体渗漏水修缮工程 |  |  | 标段： |  |  | 第5页 共6页
序号 | 项目编码 | 项目名称 | 项目特征描述 | 计量 单位 | 工程量 | 金额(元)
[6 empty] | 综合 单价 | 合价 | 材料设备 暂估合价
G栋6楼东面楼梯口外幕墙防水
31 | 011209002007 | 外幕墙嵌缝结构胶 | 1. 玻璃外幕墙面嵌缝 结构胶 | m2 | 135
32 | 011701002007 | 外脚手架 | 1. 电动吊篮式脚手架搭拆使用 作业高度 30.5m以内 | m2 | 135
分部小计
H栋天面漏水至市应急指挥中心
33 | 011605002001 | 立面块料拆除 | 1. 墙面块料面层拆除 石材面 粘贴 2. 墙面抹灰铲除 水泥砂浆混合砂浆 3. 人工装废料自卸汽车运 运距(实际值:35km) | m2 | 356
34 | 011607002004 | 原防水面拆除 | 1. 面砖地面拆除 2. 混凝土地面拆除 16厚 3. 柔性防水层拆除 4. 人工装废料自卸汽车运 运距(实际值:35km) | m2 | 336
35 | 010902002004 | 墙面涂膜防水 | 1. 聚合物水泥防水涂料 立面 2mm厚 | m2 | 356
36 | 011204001001 | 石材墙面 | 1. 粘贴石材 水泥砂浆粘贴 墙面[150*300大理石板] | m2 | 356
37 | 010902002006 | 地面涂膜防水【墙边卷起1m】 | (1) 聚合物水泥防水涂料 平面 2.0mm厚 (2)聚氨酯防水涂料 平面 2.0mm厚 (3) 自粘聚合物改性沥青防水卷材 | m2 | 336
38 | 011001001004 | 屋面恢复 | 1. 水泥砂浆找平层 混凝土基层 厚20mm 2. 铺珍珠岩保温180厚 3. 陶瓷地砖地面 [陶瓷地面砖150×200] | m2 | 336
本页小计
分部分项工程量清单与计价表
工程名称:深圳国际创新中心本体渗漏水修缮工程 |  |  | 标段： |  |  | 第6页 共6页
序号 | 项目编码 | 项目名称 | 项目特征描述 | 计量 单位 | 工程量 | 金额(元)
[6 empty] | 综合 单价 | 合价 | 材料设备 暂估合价
39 | 031001001004 | 夹层天面压力注浆 | 1. 砼裂缝修补 裂缝压力注浆 缝宽1cm以内 2. 砼裂缝修补 表面封闭 板 | m | 132
40 | 030702002001 | 通风管道更换【2段】 | 1. 镀锌薄钢板矩形风管制作拆除(咬口)/壁厚1.0mm)(破坏性拆除) 2. 镀锌薄钢板矩形风管制作安装(咬口)/壁厚1.0mm) | m2 | 30.4
分部小计
本页小计
合 计

## 表10-1措施项目清单与计价表(一)
措施项目清单与计价表(一)
工程名称:深圳国际创新中心本体渗漏水修缮工程 |  |  | 标段： |  |  | 第1页 共1页
序号 | 项目编码 | 项目名称 | 项目特征描述 | 计量 单位 | 工程量 | 金额(元)
[6 empty] | 综合单价 | 合价
本页小计
合 计
注：本表适用于以综合单价形式计价的措施项目。

## 表11其他项目清单与计价汇总表
其他项目清单与计价汇总表
工程名称:深圳国际创新中心本体渗漏水修缮工程 |  | 标段： |  | 第1页 共1页
序号 | 项目名称 |  | 金额(元) | 备注
1 | 材料设备暂估价 |  |  | 明细详见表11-1
2 | 计日工 |  |  | 明细详见表11-2
3 | 总承包服务费 |  |  | 明细详见表11-3
4 | 发包人供应材料费
合 计
注：编制招标控制价时，材料设备暂估价计入清单项目综合单价，此处不汇总。

## 表12规费税金项目清单与计价表
规费税金项目清单与计价表
工程名称:深圳国际创新中心本体渗漏水修缮工程 |  | 标段： | 第1页 共1页
序号 | 项目名称 | 计算基础 | 费率(%) | 金额(元)
1 | 规费 | (分部分项工程费+措施项目费+其他项目费)中的人工费
2 | 应纳税费 | 应纳税费合计
2.1 | 增值税应纳税额 | 分部分项工程费+措施项目费+其他项目费+规费-发包人供应材料费
2.2 | 城市维护建设税、教育费附加及地方教育费附加 | 增值税应纳税额
合 计