## 封-3投标总价
投 标 总 价
招 标 人：
梅林城管基地及富莲大厦零星维修工程
工 程 名 称：
投标总价（小写）：
（大写）：
投 标 人：
（单位盖章）
法定代表人
或其授权人：
（签字或盖章）
编 制 人：
（造价人员签字盖专用章）
编制时间：

## 表08A分部分项工程量清单与计价表
分部分项工程量清单与计价表 (适用于工程量清单计价)
工程名称:梅林城管基地及富莲大厦零星维修工程 |  |  | 标段： |  |  | 第1页 共7页
序号 | 项目编码 | 项目名称 | 项目特征描述 | 计量 单位 | 工程量 | 金额(元)
[6 empty] | 综合 单价 | 合价 | 材料设备 暂估合价
3栋204房
1 | 011605001001 | 卫生间地面平面块料拆除 | (1) 水泥砂浆地面 20mm厚 (2) 面砖地面拆除 | m2 | 4
2 | 011605001002 | 房间空鼓地面平面块料拆除 | (1) 水泥砂浆地面 20mm厚 (2) 面砖地面拆除 | m2 | 3
3 | 011610001001 | 木门拆除 | (1) 整樘木门拆除 | 樘 | 1
4 | 010103002001 | 拆除弃置 | (1) 人工装废料自卸汽车运 运距(实际值:35km) | m3 | 0.5
5 | 010904002001 | 地面涂膜防水 | (1) 聚氨酯涂膜防水修补 2mm厚 (2) 聚合物水泥防水涂料 涂膜2mm厚 | m2 | 4.5
6 | 010904004001 | 房厅注浆防水 | (1) 砼裂缝修补 裂缝压力注浆 缝宽1cm以内 (2) 砼裂缝修补 表面封闭 墙、柱、梁、板 | m | 15
7 | 011102003001 | 卫生间块料地面 | (1) 陶瓷地砖楼地面 [陶瓷地面砖300×300] | m2 | 5
8 | 011102003002 | 房间块料地面 | (1) 陶瓷地砖楼地面[陶瓷地面砖600×600] | m2 | 3
9 | 010802003001 | 防火门 | (1) 安装[甲级钢防火门] | 樘 | 1
10 | 011406001002 | 抹灰面油漆 | (1) 墙、柱、天棚抹灰面 满刮腻子二遍、乳胶漆二遍 | m2 | 35
11 | 011203001001 | 门边修补零星抹灰 | (1) 零星项目 水泥石灰砂浆底(15+5)mm 水泥砂浆面 | m2 | 0.51
12 | 031004006001 | 大便器 | (1) 坐式大便器 自闭式冲洗阀 | 组 | 1
13 | 031004003001 | 洗手盆 | (1) 洗手盆 普通冷水 | 组 | 1
14 | 031004003002 | 洗菜盆 | (1) 冷水龙头[不锈钢洗菜盆] | 组 | 1
本页小计
分部分项工程量清单与计价表 (适用于工程量清单计价)
工程名称:梅林城管基地及富莲大厦零星维修工程 |  |  | 标段： |  |  | 第2页 共7页
序号 | 项目编码 | 项目名称 | 项目特征描述 | 计量 单位 | 工程量 | 金额(元)
[6 empty] | 综合 单价 | 合价 | 材料设备 暂估合价
15 | 031004014002 | 给、排水附(配)件 | (1) 普通水龙头安装DN20 | 个 | 2
16 | 031004014001 | 给、排水附(配)件 | (1) 安装[塑料承插地漏 DN75] | 个 | 1
17 | 031001006001 | 塑料给水管 | (1) 室内塑料给水管安装(热熔连接)DN25 | m | 3
分部小计
1栋406房
18 | 010904004002 | 房厅注浆防水 | (1) 砼裂缝修补 裂缝压力注浆 缝宽1cm以内 (2) 砼裂缝修补 表面封闭 墙、柱、梁、板 | m | 22.5
19 | 011406001001 | 抹灰面油漆 | (1) 墙、柱、天棚抹灰面刮腻子、刷乳胶漆 乳胶漆二遍 | m2 | 152
分部小计
5栋403房
20 | 010904004004 | 房厅注浆防水 | (1) 砼裂缝修补 裂缝压力注浆 缝宽1cm以内 (2) 砼裂缝修补 表面封闭 墙、柱、梁、板 | m | 16.8
21 | 011406001003 | 抹灰面油漆 | (1) 墙、柱、天棚抹灰面 满刮腻子二遍、乳胶漆二遍 | m2 | 298
22 | 011605001005 | 卫生间地面平面块料拆除 | (1) 水泥砂浆地面 20mm厚 (2) 面砖地面拆除 | m2 | 6.5
23 | 010904002005 | 地面涂膜防水 | (1) 聚氨酯涂膜防水修补 2mm厚 (2) 聚合物水泥防水涂料 涂膜2mm厚 | m2 | 6.5
24 | 011102003003 | 卫生间块料地面 | (1) 陶瓷地砖楼地面 [陶瓷地面砖300×300] | m2 | 6.5
25 | 010103002007 | 拆除弃置 | (1) 人工装废料自卸汽车运 运距(实际值:35km) | m3 | 0.65
本页小计
分部分项工程量清单与计价表 (适用于工程量清单计价)
工程名称:梅林城管基地及富莲大厦零星维修工程 |  |  | 标段： |  |  | 第3页 共7页
序号 | 项目编码 | 项目名称 | 项目特征描述 | 计量 单位 | 工程量 | 金额(元)
[6 empty] | 综合 单价 | 合价 | 材料设备 暂估合价
26 | 031004014003 | 更换水笼头 | (1) 普通水龙头安装DN20 | 个 | 3
27 | 030411004001 | 配线 | (1) 照明线路管内穿线 铜芯导线截面(2.5mm2以内) | m | 150
28 | 030404034001 | 照明开关 | (1) 单联照明开关安装 | 个 | 4
29 | 030404035001 | 插座 | (1) 单相插座安装 电流(16A) | 个 | 4
30 | 030412001001 | 普通灯具 | (1) 安装[方型LGD吸顶灯] | 套 | 3
31 | 010801006001 | 更换门锁 | (1) 球形执手锁拆除 (2) 球形执手锁 | 套 | 3
32 | 010801006002 | 更换大门锁 | (1) 安装[大门防盗锁] | 套 | 1
33 | 031004014004 | 给、排水附(配)件 | (1) 坐式大便器 坐箱式 | 项 | 1
34 | 010103002004 | 清运房内垃圾 | (1) 载货汽车 装载质量8t (2) 人工搬运;普通工日 | 项 | 1
35 | 010807001001 | 窗户维修 | (1) 铝合金窗五金配件 (2) 玻璃胶 350g (3) 平板玻璃 δ=5mm | m2 | 20
36 | 010801006003 | 编制受权书 | (1) 编制受权书 | 张 | 200
37 | 010103002005 | 保税区清运沙发 | (1) 载货汽车 装载质量8t (2) 人工搬运;普通工日 | 项 | 1
分部小计
保税区拉办公家具到城管基地
38 | 010103002003 | 办公家具清洗与运输 | (1) 载货汽车 装载质量8t (2) 清洗沙发面 光面护理 (3) 人工搬运;普通工日 | 项 | 1
本页小计
分部分项工程量清单与计价表 (适用于工程量清单计价)
工程名称:梅林城管基地及富莲大厦零星维修工程 |  |  | 标段： |  |  | 第4页 共7页
序号 | 项目编码 | 项目名称 | 项目特征描述 | 计量 单位 | 工程量 | 金额(元)
[6 empty] | 综合 单价 | 合价 | 材料设备 暂估合价
分部小计
梅山苑3栋A086商铺阳台漏水
39 | 011605001004 | 屋面层拆除 | (1) 柔性防水层拆除 (2) 刚性屋面拆除 40mm厚 | m2 | 38.5
40 | 010103002006 | 拆除弃置 | (1) 人工装废料自卸汽车运 运距(实际值:35km) | m3 | 17.33
41 | 010904004005 | 注浆防水 | (1) 砼裂缝修补 裂缝压力注浆 缝宽1cm以内 (2) 砼裂缝修补 表面封闭 墙、柱、梁、板 | m | 16.5
42 | 010904002004 | 屋面防水 | (1) 聚氨酯涂膜防水修补 2.5mm厚 (2) 聚合物水泥防水涂料 涂膜2.5mm厚 (3) 改性沥青防水卷材屋面 条铺 | m2 | 38.5
43 | 011001001002 | 屋面恢复 | (1) 水泥砂浆找平层 填充料基层 厚20mm | m2 | 38.5
44 | 011406001004 | 抹灰面油漆 | (1) 墙、柱、天棚抹灰面 满刮腻子二遍、乳胶漆二遍 | m2 | 186
分部小计
富莲大厦洗手间部分
45 | 011101001001 | 水泥砂浆地面找平层 | (1) 水泥砂浆找平层 混凝土基层 厚20mm | m2 | 6
46 | 010904002007 | 地面涂膜防水 | (1) 聚氨酯涂膜防水修补 2mm厚 (2) 聚合物水泥防水涂料 涂膜2mm厚 | m2 | 6
47 | 010904002008 | 墙面防水 | (1) 聚合物水泥防水涂料 涂膜2mm厚 | m2 | 22
48 | 010802001001 | 铝合金平开门800*2100 | (1) 铝合金门安装 平开门[钢化玻璃 δ=12mm] | 樘 | 1
本页小计
分部分项工程量清单与计价表 (适用于工程量清单计价)
工程名称:梅林城管基地及富莲大厦零星维修工程 |  |  | 标段： |  |  | 第5页 共7页
序号 | 项目编码 | 项目名称 | 项目特征描述 | 计量 单位 | 工程量 | 金额(元)
[6 empty] | 综合 单价 | 合价 | 材料设备 暂估合价
49 | 011302001002 | 吊顶天棚 | (1) 不上人型装配式U型轻钢天棚龙骨 平面 面层规格300×300 (2) 钙塑扣板天棚面层 在U型龙骨上 | m2 | 5
50 | 011102001001 | 门坎石地面 | (1) 天然石材 零星项目 水泥砂浆粘贴[金钻麻大理石板] | m | 0.9
51 | 011102003004 | 块料地面 | (1) 陶瓷地砖楼地面 [陶瓷地面砖300×300] | m2 | 6
52 | 011204003001 | 块料墙面 | (1) 墙面镶贴瓷砖(密缝) 水泥砂浆粘贴[釉面砖 600×300] | m2 | 22
53 | 011505001001 | 洗手台 | (1) 大理石洗手台 | m | 1.2
54 | 011505010001 | 镜面玻璃 | (1) 带框镜面玻璃安装 1m2以内 | m2 | 0.48
55 | 011505008001 | 卫生纸盒 | (1) 嵌入式肥皂盒安装[肥皂盒] | 个 | 1
56 | 031004006002 | 大便器 | (1) 坐式大便器 自闭式冲洗阀[坐便器(箭牌、恒尔)] | 组 | 1
57 | 031004014005 | 角阀 | (1) 安装[角型阀(带铜活) DN15] | 个 | 6
58 | 031004014006 | 水龙头 | (1) 普通水龙头安装DN20 | 个 | 2
59 | 031001006002 | 塑料给水管 | (1) 室内塑料给水管安装(热熔连接)DN25 (2) 管道消毒、冲洗DN50 | m | 15
60 | 031004014007 | 给、排水附(配)件 | (1) 地漏安装DN80 | 个 | 1
61 | 031001006003 | 塑料管 | (1) 室内塑料排水管安装(粘接)DN75 | m | 3
62 | 030404017002 | 配电箱 | (1) 明装[配电箱(施耐德元器件)] | 台 | 1
63 | 030404034002 | 照明开关 | (1) 双联照明开关安装 | 个 | 4
本页小计
分部分项工程量清单与计价表 (适用于工程量清单计价)
工程名称:梅林城管基地及富莲大厦零星维修工程 |  |  | 标段： |  |  | 第6页 共7页
序号 | 项目编码 | 项目名称 | 项目特征描述 | 计量 单位 | 工程量 | 金额(元)
[6 empty] | 综合 单价 | 合价 | 材料设备 暂估合价
64 | 030404035002 | 插座 | (1) 单相插座安装 电流(16A) | 个 | 4
65 | 030412001002 | 普通灯具 | (1) 安装[600*600方型LGD吸顶灯] | 套 | 2
66 | 030412001003 | 普通灯具 | (1) 安装[300*300方型LGD吸顶灯] | 套 | 2
67 | 030404033002 | 风扇 | (1) 排气扇安装 | 台 | 3
68 | 030411004002 | 配线 | (1) 照明线路管内穿线 铜芯导线截面(2.5mm2以内) | m | 450
69 | 030411004003 | 配线 | (1) 照明线路管内穿线 铜芯导线截面(4mm2以内) | m | 250
70 | 030411001001 | 配管 | (1) 砖、混凝土结构暗配 刚性阻燃管外径(20mm以内) | m | 150
71 | 030411001002 | 配管 | (1) 吊棚内敷设 刚性阻燃管外径(20mm以内) | m | 78
72 | 030411002002 | 打槽补槽 | (1) 管道暗敷凿槽、刨沟砌块结构 管外径(25mm)以内 (2) 管道暗敷恢复管外径(25mm)以内 | m | 55
分部小计
富莲大厦二楼办公室部分
73 | 011601001002 | 砖砌体拆除 | (1) 机械拆除 砖及砌块砌体 | m2 | 35
74 | 010103002008 | 拆除弃置 | (1) 人工装废料自卸汽车运 运距(实际值:35km) | m3 | 7
75 | 010103002009 | 人工搬运办公财物 | (1) 普通工日 (2) 载货汽车 装载质量12t | 项 | 1
76 | 011406001005 | 抹灰面油漆 | (1) 墙、柱、天棚抹灰面 满刮腻子二遍、乳胶漆二遍 | m2 | 115
分部小计
本页小计
分部分项工程量清单与计价表 (适用于工程量清单计价)
工程名称:梅林城管基地及富莲大厦零星维修工程 |  |  | 标段： |  |  | 第7页 共7页
序号 | 项目编码 | 项目名称 | 项目特征描述 | 计量 单位 | 工程量 | 金额(元)
[6 empty] | 综合 单价 | 合价 | 材料设备 暂估合价
本页小计
合 计