## Sheet1
六楼机房搬迁需求表
序号 | 名 称 | 内容描述 | 单位 | 数量 | 备注
一、网络优化服务项目
1 | 网线拆除和敷设服务 | 工作内容： 1、机房原信息网点网线拆除优化 2、机房原信息网点网线重新敷设至弱电井 | 条 | 72 | 机房到弱电井具体10米左右
2 | 网络设备搬迁服务 | 工作内容： 1、机房交换机、服务器、上网行为管理、流量探针、拆除、下架 2、机房交换机、服务器搬迁至弱电井和3楼机房 3、机房交换机、服务器安装、线路整理 | 项 | 1
3 | 机房原配线架拆除和安装 | 工作内容： 1、机房原配线架拆除 2、机房原配线架搬迁到弱电井安装（含网线上配线架模块） | 个 | 3
4 | 光纤敷设服务 | 工作内容： 1、原3楼新机房到6楼机房光纤重新敷设到6楼弱电井 2、原大楼室外到6楼机房3条光纤（卫生专网、电信网、12361专网）重新敷设至3楼机房 | 项 | 1
5 | 机柜安装服务 | 工作内容： 1、弱电井壁挂机柜安装 2、机柜电源安装 | 台 | 1
6 | 光纤熔接服务 | 工作内容： 1、原3楼新机房到6楼机房光纤重新敷设到6楼弱电井光纤重新熔接 2、原大楼室外到6楼机房3条光纤（卫生专网、电信网、12361专网）重新敷设至3楼机房光纤熔接 | 项 | 1
7 | 弱电线槽优化服务 | 工作内容： 1、弱电井150*150*1.2mm镀锌线槽优化服务， 2、镀锌线槽吊装从机柜至弱电井门口 3、含线槽吊装支架、丝杆、膨胀螺丝等辅材更新 | 项 | 1
8 | 数据跳线优化服务 | 工作内容： 1、六类非屏蔽数据跳线优化服务 2、六类非屏蔽数据跳线标签制作与粘贴 | 条 | 72
9 | 光纤跳线优化服务 | 工作内容： 1、1.5米LC-LC光纤跳线优化服务 2、1.5米LC-LC光纤跳线标签制作与粘贴 | 条 | 5
10 | 信息面板优化服务 | 工作内容： 1、原故障信息面板优化服务 2、单口网络信息面板优化（白色） 3、面板标签制作与粘贴 | 个 | 25
11 | 配件服务内容 | 工作内容： 1、 光模块更新服务 | 个 | 8
12 | 网线优化服务 | 工作内容： 1、六类非屏蔽网线优化服务 2、原机房网线敷设至弱电井，部分短距离网线不够长，延长服务 | 箱 | 1
13 | 优化服务内容 | 工作内容： 1、网线、光纤重新敷设过程中辅材更新 | 批 | 1
14 | 技术支持服务内容 | 技术支持服务：所有网络设备搬迁完毕，恢复到原有状态，交换机配置策略，服务器配置策略，防火墙配置策略等 | 项 | 1