## 表03单项工程招标控制价汇总表
单项工程招标控制价汇总表
工程名称:梅林街道10吨级厨余垃圾末端处理设施基础建设项目 |  |  |  | 第1页 共1页
序号 | 单位工程名称 | 金额(元) | 其中
|  |  | 材料设备 暂估价 (元) | 安全文明 施工措施费 (元) | 规费 (元)
1 | 梅林街道10吨级厨余垃圾末端处理设施基础建设项目 | 752263.59 |  | 24661.99 | 27189.15
合 计 |  | 752263.59 |  | 24661.99 | 27189.15
注：本表适用于单项工程招标控制价或投标价的汇总。

## 表04单位工程招标控制价汇总表
单位工程招标控制价汇总表
工程名称:梅林街道10吨级厨余垃圾末端处理设施基础建设项目 |  | 标段： | 第1页 共1页
序 号 | 汇 总 内 容 |  | 金额(元) | 其中： 材料设备暂估价 (元)
1 | 分部分项工程费 |  | 613844.85
1.1 | 土石方工程 |  | 12597.97
1.2 | 砌筑工程 |  | 23935.15
1.3 | 混凝土及钢筋混凝土工程 |  | 112911.6
1.4 | 金属结构工程 |  | 273887.71
1.5 | 门窗工程 |  | 34163.48
1.6 | 墙、柱面装饰工程 |  | 98895.91
1.7 | 其他工程 |  | 57453.03
2 | 措施项目费 |  | 86617.5
2.1 | 其中：混凝土、钢筋混凝土模板及支架费 |  | 5019.55
2.2 | 安全文明施工措施费 |  | 24661.99
2.3 | 履约担保手续费、赶工措施费
2.4 | 其它措施项目费 |  | 56935.96
3 | 其它项目费
3.1 | 计日工
3.2 | 总承包服务费
3.3 | 发包人供应材料费
4 | 规费 |  | 27189.15
5 | 不含税建安工程造价 |  | 727651.5
6 | 应纳税费 |  | 24612.09
6.1 | 增值税应纳税额 |  | 21975.08
6.2 | 城市维护建设税、教育费附加及地方教育费附加 |  | 2637.01
含税建安工程造价=5+6 |  |  | 752263.59
注：本表适用于单位工程招标控制价或投标价的汇总，如无单位工程划分，单项工程也使用本表汇总。

## 表08A分部分项工程量清单与计价表
分部分项工程量清单与计价表 （适用于工程量清单计价）
工程名称:梅林街道10吨级厨余垃圾末端处理设施基础建设项目 |  |  | 标段： |  |  |  | 第1页 共4页
序号 | 项目编码 | 项目名称 | 项目特征描述 | 计量 单位 | 工程量 | 金额(元)
[6 empty] | 综合单价 | 合价 | 材料设备 暂估合价
0101 土石方工程
1 | 010101002001 | 挖一般土方 | 1.土壤类别:一、二类土 2.挖土深度:1.5m以内 3.弃土运距:综合考虑 | m3 | 221.31 | 8.7 | 1925.4
2 | 010103001001 | 回填方 | 1.机械回填夯实 回填土 | m3 | 10.06 | 24.59 | 247.38
3 | 010103002002 | 余方弃置 | 1.废弃料品种:余方弃土及现场垃圾 2.运距:10km以内 | m3 | 211.25 | 49.35 | 10425.19
|  | 分部小计 |  |  |  |  | 12597.97
0104 砌筑工程
4 | 010402001001 | 砌块墙 | 1.砌块品种、规格、强度等级:加气混凝土砌块 5.0MPa 2.墙体类型:综合考虑 3.砂浆强度等级:湿拌砌筑砂浆 M7.5 | m3 | 28.67 | 834.85 | 23935.15
|  | 分部小计 |  |  |  |  | 23935.15
0105 混凝土及钢筋混凝土工程
5 | 010501001001 | 垫层 | 1.基础垫层 2.混凝土种类:普通混凝土 3.混凝土强度等级:C20 | m3 | 24.59 | 704.1 | 17313.82
6 | 010501004001 | 满堂基础 | 1.混凝土种类:普通混凝土 2.混凝土强度等级:C30 | m3 | 70.42 | 788.17 | 55502.93
7 | 010502001001 | 矩形柱 | 1.混凝土种类:普通混凝土 2.混凝土强度等级:C30 | m3 | 2 | 914.48 | 1828.96
8 | 010507001001 | 散水、坡道 | 1.混凝土种类:普通混凝土 2.混凝土强度等级:C25 | m2 | 20.7 | 88.21 | 1825.95
本页小计 | [6 empty] | 113004.78
分部分项工程量清单与计价表 （适用于工程量清单计价）
工程名称:梅林街道10吨级厨余垃圾末端处理设施基础建设项目 |  |  | 标段： |  |  |  | 第2页 共4页
序号 | 项目编码 | 项目名称 | 项目特征描述 | 计量 单位 | 工程量 | 金额(元)
[6 empty] | 综合单价 | 合价 | 材料设备 暂估合价
9 | 010507003001 | 电缆沟、地沟 | 1.混凝土种类:普通混凝土 2.混凝土强度等级:C25 | m | 13.88 | 55.69 | 772.98
10 | 010515001002 | 现浇构件钢筋 | 1.现浇构件箍筋制作与安装 Φ10以内 | t | 0.101 | 8773.65 | 886.14
11 | 010515001003 | 现浇构件钢筋 | 1.现浇构件螺纹钢筋制作与安装 φ12～14mm | t | 4.171 | 7696.32 | 32101.35
12 | 010515001001 | 现浇构件钢筋 | 1.现浇构件螺纹钢筋制作与安装 φ16～25mm | t | 0.355 | 7547.79 | 2679.47
|  | 分部小计 |  |  |  |  | 112911.6
0106 金属结构工程
13 | 010603002001 | 钢柱 | 1.柱类型:钢柱HN300*150*8*6.5*9 2.钢材品种:Q235B 3.单根柱质量:3t以内 | t | 5.252 | 11431.53 | 60038.4
14 | 010604001001 | 钢梁 | 1.梁类型:屋面梁HN250*125*6*9 2.钢材品种:Q235B 3.单根质量:3t以内 | t | 1.514 | 11568.56 | 17514.8
15 | 010605002001 | 钢板墙板 | 1.钢板厚度、复合板厚度:双面0.426厚彩钢瓦板墙（夹心） | m2 | 471.78 | 144.12 | 67992.93
16 | 010605002002 | 钢板墙板 | 1.钢板厚度、复合板厚度:双面0.376厚彩钢瓦板墙（夹心） | m2 | 126 | 132.53 | 16698.78
17 | 010901001002 | 彩钢瓦屋面 | 1.瓦品种、规格:0.426厚彩钢瓦板 2.屋面檩条C140*50*20*2.0厚镀锌 | m2 | 191.36 | 163.01 | 31193.59
18 | 010606002001 | 钢檩条 | 1.钢材品种、规格:墙檩条C40*50*20*2.0镀锌 2.单根质量:0.3t以内 | t | 2.222 | 11236.47 | 24967.44
本页小计 | [6 empty] | 254845.88
分部分项工程量清单与计价表 （适用于工程量清单计价）
工程名称:梅林街道10吨级厨余垃圾末端处理设施基础建设项目 |  |  | 标段： |  |  |  | 第3页 共4页
序号 | 项目编码 | 项目名称 | 项目特征描述 | 计量 单位 | 工程量 | 金额(元)
[6 empty] | 综合单价 | 合价 | 材料设备 暂估合价
19 | 010606013001 | 零星钢构件 | 1.构件名称:连接板、预埋件、螺栓 2.钢材品种:Q235B | t | 0.628 | 10980.93 | 6896.02
20 | 011405001001 | 金属面油漆 | 1.除锈级别Sa2.5 抛丸除锈 2.环氧富锌底漆 一遍 3.醇酸磁漆 一遍 | m2 | 683.44 | 71.09 | 48585.75
|  | 分部小计 |  |  |  |  | 273887.71
0108 门窗工程
21 | 010807001001 | 金属(塑钢、断桥)窗 | 1.门框、扇材质:50型材铝合金推拉窗 | m2 | 13.2 | 565.9 | 7469.88
22 | 010802001002 | 金属(塑钢)门 | 1.门代号及洞口尺寸:900/1500*2100mm 2.门框、扇材质:铝合金平开门 | m2 | 6.93 | 636.02 | 4407.62
23 | 010803001001 | 金属卷帘(闸)门 | 1.门材质:不锈钢电动无声卷帘门 2.启动装置品种、规格:电动 | m2 | 39.2 | 568.52 | 22285.98
|  | 分部小计 |  |  |  |  | 34163.48
0112 墙、柱面装饰工程
24 | 011201001001 | 墙面一般抹灰 | 1.墙体类型:外墙 2.面层厚度、砂浆配合比:20mm水泥砂浆 1:2.5 | m2 | 120.06 | 53.12 | 6377.59
25 | 011201001002 | 墙面一般抹灰 | 1.墙体类型:内墙 2.面层厚度、砂浆配合比:20mm水泥砂浆 1:2.5 | m2 | 182.14 | 37.55 | 6839.36
26 | 011204003001 | 块料墙面 | 1.墙体类型:内墙 2.面层材料品种、规格、颜色:300*600瓷砖 | m2 | 136.61 | 140.56 | 19201.9
27 | 011406001001 | 抹灰面油漆 | 1.室外墙柱面 满刮腻子 二遍 2.室外墙柱面 乳胶漆 三遍 | m2 | 90.05 | 70.15 | 6317.01
本页小计 | [6 empty] | 128381.11
分部分项工程量清单与计价表 （适用于工程量清单计价）
工程名称:梅林街道10吨级厨余垃圾末端处理设施基础建设项目 |  |  | 标段： |  |  |  | 第4页 共4页
序号 | 项目编码 | 项目名称 | 项目特征描述 | 计量 单位 | 工程量 | 金额(元)
[6 empty] | 综合单价 | 合价 | 材料设备 暂估合价
28 | 011101001001 | 水泥砂浆楼地面 | 1.面层:50厚砂浆地坪 2.100厚C25混凝土 3.350厚水泥石粉回填层，压实密度大于92% | m2 | 170.29 | 353.28 | 60160.05
|  | 分部小计 |  |  |  |  | 98895.91
0115 其他工程
29 | 040402016001 | 沟道盖板 | 1.材质:不锈钢明沟盖板 | m | 13.88 | 346.9 | 4814.97
30 | 010507006001 | 清洗池 | 1.混凝土清洗池 2.混凝土等级C30 | 座 | 1 | 1518.33 | 1518.33
31 | 010101001001 | 设备房水电（单价暂定） | 1.设备房水电（380V、120KW动力总成电箱，照明，给排水） | m2 | 192 | 248.98 | 47804.16
32 | 010902007001 | 屋面天沟、檐沟 | 1.材料品种、规格:0.6厚不锈钢 | m2 | 12.1 | 213.9 | 2588.19
33 | 031001006001 | 塑料管 | 1.PVC110落水管 | m | 18 | 40.41 | 727.38
|  | 分部小计 |  |  |  |  | 57453.03
本页小计 | [6 empty] | 117613.08
合 计 | [6 empty] | 613844.85

## 表10措施项目清单与计价汇总表
措施项目清单与计价汇总表
工程名称:梅林街道10吨级厨余垃圾末端处理设施基础建设项目 |  | 标段： | 第1页 共1页
序号 | 项目名称 |  | 金额(元)
1 | 安全文明施工措施费 |  | 24661.99
1.1 | 安全文明施工措施费(按费率计算) |  | 21958.79
1.2 | 其他安全文明施工措施(按清单列项)
1.2.1 | 施工临时围挡费
1.2.2 | 基坑内场地硬地化
1.3 | 产业工人职业训练专项经费 |  | 2703.2
2 | 履约担保手续费
3 | 夜间施工费
4 | 赶工措施费
5 | 冬雨季施工费
6 | 已完成工程及设备保护费
7 | 地上地下设施及建筑物的临时保护费
8 | 混凝土、钢筋混凝土模板及支架费 |  | 5019.55
9 | 二次搬运费
10 | 脚手架费 |  | 51285.03
11 | 垂直运输机械费
12 | 大型机械设备进出场及安拆费 |  | 5650.93
13 | 施工排水、降水费
14 | 专业工程措施项目费
14.1 | 土方支护结构
15 | 其他
合 计 |  |  | 86617.5
注：专业工程措施项目费可根据工程实际在本表中补充。

## 表10-1措施项目清单与计价表(一)
措施项目清单与计价表(一) (适用于工程量清单计价)
工程名称:梅林街道10吨级厨余垃圾末端处理设施基础建设项目 |  |  | 标段： |  |  | 第1页 共1页
序 号 | 项目编码 | 项目名称 | 项目特征描述 | 计量 单位 | 工程量 | 金额(元)
[6 empty] | 综合单价 | 合价
1 |  | 混凝土、钢筋混凝土模板及支架费 |  | 项 |  |  | 5019.55
1.1 | 011702001002 | 基础垫层 | 1.基础垫层 木模板 | m2 | 7.47 | 51.75 | 386.57
1.1.1 | 010010-1 | 基础垫层 木模板 |  | 100m2 | 0.075 | 5175.37 | 386.57
1.2 | 011702001001 | 基础 | 1.满堂基础 木模板 | m2 | 38.42 | 65.95 | 2533.8
1.2.1 | 010010-3 | 基础 木模板 |  | 100m2 | 0.384 | 6595.35 | 2533.8
1.3 | 011702029001 | 散水 | 1.散水 木模板 | m2 | 7.23 | 103.84 | 750.76
1.3.1 | 010010-61 | 挡水坎 木模板 |  | 100m2 | 0.072 | 10384.15 | 750.76
1.4 | 011702026001 | 电缆沟、地沟 | 1.电缆沟、地沟 木模板 | m2 | 12.49 | 107.96 | 1348.42
1.4.1 | 010010-60 | 电缆沟、地沟 木模板 |  | 100m2 | 0.125 | 10794.79 | 1348.42
2 |  | 脚手架费 |  | 项 |  |  | 51285.03
2.1 | 011701B001001 | 外脚手架 | 1.搭设方式:建筑双排脚手架搭拆与使用 2.脚手架材质:钢管脚手架 3.脚手架上挂安全网 | m2 | 650.25 | 61.47 | 39970.87
2.1.1 | 010011-1 | 建筑双排脚手架搭拆 落地式 搭设高度 24m以内 |  | 100m2 | 6.503 | 4402.26 | 28622.73
2.1.2 | 010011-9 | 建筑双排脚手架使用 落地式 搭设高度 24m以内 |  | 100m2·10天(有效使用天数) | 19.508 | 194.74 | 3798.49
2.1.3 | 010011-62 | 脚手架上挂安全网 |  | 100m2 | 6.503 | 1161.16 | 7549.65
2.2 | 011701B003001 | 满堂脚手架 | 1.搭设方式:满堂脚手架 2.搭设高度:8.8m 3.脚手架材质:钢管脚手架 | m2 | 184 | 61.49 | 11314.16
2.2.1 | 010011-41换 | 满堂脚手架搭拆与使用 基本层5.2m以内(实际高度:8.8m) |  | 100m2 | 1.84 | 6148.89 | 11314.16
3 |  | 大型机械设备进出场及安拆费 |  | 项 |  |  | 5650.93
3.1 | 011705001001 | 大型机械设备进出场及安拆 | 1.履带式挖掘机 1m3以内(场外运输) | 台次 | 1 | 5650.93 | 5650.93
3.1.1 | 010016-1 | 履带式挖掘机 1m3以内(场外运输) |  | 台次 | 1 | 5650.93 | 5650.93
本页小计 | [6 empty] | 61955.51
合 计 | [6 empty] | 61955.51
注：本表适用于以综合单价形式计价的措施项目。

## 表11其他项目清单与计价汇总表
其他项目清单与计价汇总表
工程名称:梅林街道10吨级厨余垃圾末端处理设施基础建设项目 |  | 标段： | 第1页 共1页
序号 | 项 目 名 称 | 金额(元) | 备注
1 | 材料设备暂估价 |  | 明细详见表11-1
2 | 计日工 |  | 明细详见表11-2
3 | 总承包服务费 |  | 明细详见表11-3
4 | 发包人供应材料费
合 计
注：编制招标控制价时，材料设备暂估价计入清单项目综合单价，此处不汇总。

## 表14规费、应纳税费项目清单与计价表
规费、应纳税费项目清单与计价表
工程名称:梅林街道10吨级厨余垃圾末端处理设施基础建设项目 |  | 标段： | 第1页 共1页
序号 | 项目名称 | 计算基础 | 费率(%) | 金额(元)
1 | 规费 | (分部分项工程费+措施项目工程费+其他项目费)中的人工费 | 18 | 27189.15
2 | 应纳税费 | 应纳税费合计 |  | 24612.09
2.1 | 增值税应纳税额 | 分部分项工程费+措施项目费+其他项目费+规费-发包人供应材料费 | 3.02 | 21975.08
2.2 | 城市维护建设税、教育费附加及地方教育费附加 | 增值税应纳税额 | 12 | 2637.01
合 计 |  |  |  | 51801.24