## 表08A分部分项工程量清单与计价表
分部分项工程量清单与计价表 (适用于工程量清单计价)
工程名称:下沙村各个路口设置地图、索引和路标 |  |  | 标段： |  |  | 第1页 共5页
序号 | 项目编码 | 项目名称 | 项目特征描述 | 计量 单位 | 工程量 | 金额(元)
[6 empty] | 综合 单价 | 合价 | 材料设备 暂估合价
分部工程
下沙路口地图指示牌
1 | 010101003001 | 挖沟槽土方 | (1)土壤类别:一二类土 (2)挖土深度:1.5m以内 | m3 | 13.1
2 | 010103001001 | 回填方 | (1)填方材料品种:土方 | m3 | 4.29
3 | 010103002001 | 余方弃置 | (1)废弃料品种:土方 (2)运距:25km | m3 | 8.81
4 | 010501001001 | 垫层 | (1)混凝土种类:普通混凝土 (2)混凝土强度等级:C15 | m3 | 1.43
5 | 010501003001 | 独立基础 | (1)混凝土种类:普通混凝土 (2)混凝土强度等级:C35 | m3 | 3.02
6 | 010515001001 | 现浇构件钢筋 | (1)钢筋种类、规格:圆钢筋箍筋 φ10以内 | t | 0.093
7 | 010515001002 | 现浇构件钢筋 | (1)钢筋种类、规格:螺纹钢筋 φ12～14 | t | 0.309
8 | 011406001001 | 真石漆 | (1)满刮外墙防水腻子两遍，打磨一遍 (2)真石漆两遍 | m2 | 14.04
9 | 011405001001 | 铝板刷氟碳漆 | (1)涂第一道环氧富锌底漆一遍 (2)底漆干燥后，涂第二道环氧云铁漆一遍 (3)最后涂氟碳金属面漆两遍 | m2 | 78.39
10 | 011207001001 | 墙面装饰板 | (1)面层材料品种、规格、颜色:3mm铝板 | m2 | 39.2
11 | 011207001002 | 墙面装饰板 | (1)面层材料品种、规格、颜色:5mm亚克力板 | m2 | 3.72
12 | 010606005001 | 钢墙架 | (1)钢材品种、规格:30*50*2、25*50*2镀锌方通 | t | 1.491
13 | 050106B001001 | 灯带 | (1)暗藏灯带 | m | 39.84
本页小计
分部分项工程量清单与计价表 (适用于工程量清单计价)
工程名称:下沙村各个路口设置地图、索引和路标 |  |  | 标段： |  |  | 第2页 共5页
序号 | 项目编码 | 项目名称 | 项目特征描述 | 计量 单位 | 工程量 | 金额(元)
[6 empty] | 综合 单价 | 合价 | 材料设备 暂估合价
14 | 011508004003 | 亚克力字 | (1)5mm亚克力字及方向图案 | 个 | 192
15 | 011508B001003 | 地图 | (1)下沙村地图印刷 | 幅 | 12
16 | 041001001001 | 拆除路面 | (1)拆除透水砖60厚 (2)拆除地面砼垫层150厚 | m2 | 19.44
17 | 040203008001 | 地面恢复 | (1)300*600*60透水砖 (2)30厚中沙找平层 (3)150厚C20砼 (4)素土夯实，90%<压实度<93% | m2 | 15.84
下沙路口指示牌挂墙款式
18 | 010101003002 | 挖沟槽土方 | (1)土壤类别:一二类土 (2)挖土深度:1.5m以内 | m3 | 9.19
19 | 010103001002 | 回填方 | (1)填方材料品种:土方 | m3 | 3.42
20 | 010103002002 | 余方弃置 | (1)废弃料品种:土方 (2)运距:25km | m3 | 5.77
21 | 010501001002 | 垫层 | (1)混凝土种类:普通混凝土 (2)混凝土强度等级:C15 | m3 | 0.34
22 | 010501003002 | 独立基础 | (1)混凝土种类:普通混凝土 (2)混凝土强度等级:C25 | m3 | 2.8
23 | 010515001003 | 现浇构件钢筋 | (1)钢筋种类、规格:圆钢筋箍筋 φ10以内 | t | 0.006
24 | 010515001004 | 现浇构件钢筋 | (1)钢筋种类、规格:螺纹钢筋 φ12～14 | t | 0.054
25 | 010516002001 | 预埋铁件 | (1)规格:250*250*12钢板 | t | 0.082
26 | 041001001002 | 拆除路面 | (1)拆除透水砖60厚 (2)拆除地面砼垫层150厚 | m2 | 27.44
本页小计
分部分项工程量清单与计价表 (适用于工程量清单计价)
工程名称:下沙村各个路口设置地图、索引和路标 |  |  | 标段： |  |  | 第3页 共5页
序号 | 项目编码 | 项目名称 | 项目特征描述 | 计量 单位 | 工程量 | 金额(元)
[6 empty] | 综合 单价 | 合价 | 材料设备 暂估合价
27 | 040203008002 | 地面恢复 | (1)300*600*60透水砖 (2)30厚中沙找平层 (3)150厚C20砼 (4)素土夯实，90%<压实度<93% | m2 | 27.44
28 | 040205003001 | 路口指示牌（立柱式） | (1)Φ60*6镀锌管立柱，古铜色氟碳漆 (2)25*25*2骨架 (3)3厚铝板 (4)白色印刷字体 | 个 | 14
29 | 040205003002 | 路口指示牌（挂墙式） | (1)25*25*2骨架 (2)3厚铝板 (3)白色印刷字体 | 个 | 2
下沙文化广场指示牌款式
30 | 050101003001 | 砍挖灌木丛及根 | (1)丛高或蓬径:砍挖灌木丛 | m2 | 2
31 | 010101003003 | 挖沟槽土方 | (1)土壤类别:一二类土 (2)挖土深度:1.5m以内 | m3 | 4.83
32 | 010103001003 | 回填方 | (1)填方材料品种:土方 | m3 | 3.51
33 | 010103002003 | 余方弃置 | (1)废弃料品种:土方 (2)运距:25km | m3 | 1.32
34 | 010501001003 | 垫层 | (1)混凝土种类:普通混凝土 (2)混凝土强度等级:C15 | m3 | 0.36
35 | 010501003003 | 独立基础 | (1)混凝土种类:普通混凝土 (2)混凝土强度等级:C35 | m3 | 0.96
36 | 010504001001 | 直形墙 | (1)混凝土种类:普通混凝土 (2)混凝土强度等级:C30 | m3 | 1.8
37 | 010515001006 | 现浇构件钢筋 | (1)钢筋种类、规格:螺纹钢筋 φ12～14 | t | 0.17
38 | 010901001001 | 青石瓦 | (1)100*100*3青石瓦 | m3 | 0.39
本页小计
分部分项工程量清单与计价表 (适用于工程量清单计价)
工程名称:下沙村各个路口设置地图、索引和路标 |  |  | 标段： |  |  | 第4页 共5页
序号 | 项目编码 | 项目名称 | 项目特征描述 | 计量 单位 | 工程量 | 金额(元)
[6 empty] | 综合 单价 | 合价 | 材料设备 暂估合价
39 | 011204001001 | 石材墙面 | (1)干挂式青石板525*790*20墙面 (2)50*20*2@300铝方通 | m2 | 6.25
40 | 010901001002 | 装饰线条 | (1)瓦品种、规格:50*100*3金色瓦片 | m | 6.82
41 | 050106B001002 | 灯带 | (1)暗藏灯带 | m | 12.6
42 | 011406001002 | 外墙乳胶漆 | (1)20厚1:2.5水泥砂浆批荡层 (2)满刮腻子两遍，打磨 一遍 (3)刮腻子遍数:外墙乳胶漆三遍（一底两面） | m2 | 13.55
43 | 011508004001 | 不锈钢金属字 | (1)古铜色304不锈钢金属字电镀着色 (2)文字内容：福田区社区公园文明游园十注意等 | 项 | 1
44 | 011508B001001 | 地图（暂估价） | (1)3mm厚古铜色304不锈钢电镀着色（地图） | 幅 | 1
45 | 010901001003 | 瓦屋面 | (1)235*130*160三星脊瓦 | m | 4
46 | 010901001004 | 瓦屋面 | (1)瓦屋面 (2)100*100*3底瓦、100*100*3滴水、100*180*12瓦片勾头 | m2 | 2.2
47 | 030412004001 | 装饰灯 | (1)Φ100地面射灯,5W/4500K | 套 | 4
48 | 030411004001 | 配线 | (1)名称:WDZ-BYJ-4 | m | 200
49 | 030411001001 | 配管 | (1)名称:SC20-FC | m | 40
下沙凉亭地图指示牌
50 | 011207001003 | 墙面装饰板 | (1)面层材料品种、规格、颜色:3mm古铜色不锈钢 | m2 | 16
51 | 011508004002 | 不锈钢金属字 | (1)古铜色304不锈钢金属字电镀着色 (2)文字内容：下沙村等7个汉字 | 项 | 4
本页小计
分部分项工程量清单与计价表 (适用于工程量清单计价)
工程名称:下沙村各个路口设置地图、索引和路标 |  |  | 标段： |  |  | 第5页 共5页
序号 | 项目编码 | 项目名称 | 项目特征描述 | 计量 单位 | 工程量 | 金额(元)
[6 empty] | 综合 单价 | 合价 | 材料设备 暂估合价
52 | 011508B001002 | 地图 | (1)3mm厚古铜色304不锈钢电镀着色（地图） | 幅 | 4
53 | 011507001001 | 民生微实事标识牌 | (1)民生微实事项目“标识牌” | 块 | 1
分部小计
本页小计
合 计

## 表10措施项目清单与计价汇总表
措施项目清单与计价汇总表
工程名称:下沙村各个路口设置地图、索引和路标 |  | 第1页 共1页
序号 | 项目名称 | 金额(元)
1 | 安全文明施工措施费
1.1 | 安全文明施工措施费(按费率计算)
1.2 | 其他安全文明施工措施(按清单列项)
1.2.1 | 施工临时围挡费
1.2.2 | 基坑内场地硬地化
1.3 | 产业工人职业训练专项经费
2 | 履约担保手续费
3 | 夜间施工费
4 | 赶工措施费
5 | 冬雨季施工费
6 | 已完成工程及设备保护费
7 | 地上地下设施及建筑物的临时保护费
8 | 混凝土、钢筋混凝土模板及支架费
9 | 二次搬运费
10 | 脚手架费
11 | 垂直运输机械费
12 | 大型机械设备进出场及安拆费
13 | 施工排水、降水费
14 | 专业工程措施项目费
14.1 | 支撑
14.2 | 环绕
14.3 | 假植
15 | 其他
合 计
注：专业工程措施项目费可根据工程实际在本表中补充。

## 表10-1措施项目清单与计价表(一)
措施项目清单与计价表(一)
工程名称:下沙村各个路口设置地图、索引和路标 |  |  | 标段： |  |  | 第1页 共1页
序号 | 项目编码 | 项目名称 | 项目特征描述 | 计量 单位 | 工程量 | 金额(元)
[6 empty] | 综合单价 | 合价
1 |  | 混凝土、钢筋混凝土模板及支架费 |  | 项
1.1 | 011702001001 | 垫层 | (1)基础类型:垫层 | m2 | 7.62
1.2 | 011702001002 | 基础 | (1)基础类型:基础 | m2 | 50
1.3 | 011702011001 | 直形墙 |  | m2 | 18
2 |  | 脚手架费 |  | 项
2.1 | 011701002001 | 外脚手架 |  | m2 | 22
本页小计
合 计
注：本表适用于以综合单价形式计价的措施项目。

## 表11其他项目清单与计价汇总表
其他项目清单与计价汇总表
工程名称:下沙村各个路口设置地图、索引和路标 |  | 标段： |  | 第1页 共1页
序号 | 项目名称 |  | 金额(元) | 备注
1 | 材料设备暂估价 |  |  | 明细详见表11-1
2 | 计日工 |  |  | 明细详见表11-2
3 | 总承包服务费 |  |  | 明细详见表11-3
4 | 发包人供应材料费
合 计
注：编制招标控制价时，材料设备暂估价计入清单项目综合单价，此处不汇总。

## 表14规费、应纳税费项目清单与计价表
规费、应纳税费项目清单与计价表
工程名称:下沙村各个路口设置地图、索引和路标 |  | 标段： | 第1页 共1页
序号 | 项目名称 | 计算基础 | 费率(%) | 金额(元)
1 | 规费 | (分部分项工程费+措施项目工程费+其他项目费)中的人工费
2 | 应纳税费 | 应纳税费合计
2.1 | 增值税应纳税额 | 分部分项工程费+措施项目费+其他项目费+规费-发包人供应材料费
2.2 | 城市维护建设税、教育费附加及地方教育费附加 | 增值税应纳税额
合 计