## 表08A分部分项工程量清单与计价表
分部分项工程量清单与计价表 (适用于工程量清单计价)
工程名称:下沙文化广场地板维修 |  |  | 标段： |  |  | 第1页 共3页
序号 | 项目编码 | 项目名称 | 项目特征描述 | 计量 单位 | 工程量 | 金额(元)
[6 empty] | 综合 单价 | 合价 | 材料设备 暂估合价
修缮工程
1 | 011605001001 | 平面块料拆除 | (1)铲除原有起鼓及破损花岗岩地面60厚 (2)铲除砂浆层100厚 (3)铲除土方80厚 (4)满足图纸和规范要求 | m2 | 383.33
2 | 041001011001 | 拆除井盖 | (1)保护性拆除原有橡胶井盖430*430mm (2)地面开挖600*600*250mm (3)满足图纸和规范要求 | 处 | 13
3 | 041001011002 | 拆除井盖 | (1)保护性拆除原有铸铁井盖720mm (2)地面开挖1000*250mm (3)满足图纸和规范要求 | 处 | 3
4 | 011605001002 | 拆除台阶面层 | (1)保护性拆除原有台阶面层及结合层 (2)满足图纸和规范要求 | m2 | 40
5 | 011611005001 | 拆除休闲椅 | (1)拆除原有室外休闲椅 (2)满足 图纸和规范要求 | 套 | 3
6 | 011613001001 | 灯具拆除 | (1)拆除原有损坏草坪灯 (2)满足图纸和规范要求 | 套 | 22
7 | 010101004001 | 挖基坑土方 | (1)草坪灯基础新挖土方500mm深 (2)满足图纸和规范要求 | m3 | 12.51
8 | 010103001001 | 回填方 | (1)人工回填土方 (2)部位:草坪灯基础 (3)满足图纸和规范要求 | m3 | 10.87
9 | 011611005002 | 拆除石椅面板 | (1)拆除原有损坏石椅面板H:100 (2)满足图纸和规范要求 | 套 | 1
10 | 011605001003 | 拆除石材 | (1)拆除原有佛像底座台面边缘损坏石材30厚 (2)满足图纸和规范要求 | m2 | 0.34
11 | 011605001004 | 拆除原有花池台面 | (1)松动花岗岩面层及结合层60厚 (2)满足图纸和规范要求 | m2 | 14.4
12 | 011605002001 | 拆除原有花池侧面 | (1)松动花岗岩面层及结合层30厚500高 (2)满足图纸和规范要求 | m2 | 15.9
本页小计
分部分项工程量清单与计价表 (适用于工程量清单计价)
工程名称:下沙文化广场地板维修 |  |  | 标段： |  |  | 第2页 共3页
序号 | 项目编码 | 项目名称 | 项目特征描述 | 计量 单位 | 工程量 | 金额(元)
[6 empty] | 综合 单价 | 合价 | 材料设备 暂估合价
13 | 010103002001 | 余方弃置 | (1)废弃料品种:拆除建筑废弃料 (2)运距:按25km考虑，现场以实际综合考虑 | m3 | 104.89
14 | 011102001001 | 花岗岩地面 | (1)荔枝面花岗岩600*600*60 (2)30厚1:3干硬化性水泥砂浆 (3)150厚C20混凝土 (4)素土夯实,压实度≥90% (5)满足图纸和规范要求 | m2 | 383.33
15 | 010512008001 | 不锈钢隐形井盖 | (1)600*600*60荔枝面花岗岩 (2)30厚1：3干硬化性水泥砂浆 (3)60厚C20混凝土 (4)单层双向14@200钢筋制安 (5)新做304不锈钢隐形井盖430*430 (6)原有井盖安装 (7)满足图纸和规范要求 | 套 | 13
16 | 010512008002 | 不锈钢隐形井盖 | (1)600*600*60荔枝面花岗岩 (2)30厚1：3干硬化性水泥砂浆 (3)60厚C20混凝土 (4)单层双向14@200钢筋制安 (5)新做304不锈钢隐形井盖1000*160mm (6)原有井盖安装 (7)满足图纸和规范要求 | 套 | 3
17 | 011107001002 | 石材台阶面 | (1)铺贴原有台阶石材面层 (2)满足图纸和规范要求 | m2 | 40
18 | 050305002001 | 石凳 | (1)新设石凳 (2)满足图纸和规范要求 | 套 | 3
19 | 050307001001 | 新做草坪灯 | (1)新做草坪灯 (2)满足图纸和规范要求 (3)M12膨胀螺栓、14*200*200埋件钢板、414钢筋L=380mm (4)C20混凝土基础 (5)C15混凝土垫层 (6)满足图纸和规范要求 | 个 | 22
本页小计
分部分项工程量清单与计价表 (适用于工程量清单计价)
工程名称:下沙文化广场地板维修 |  |  | 标段： |  |  | 第3页 共3页
序号 | 项目编码 | 项目名称 | 项目特征描述 | 计量 单位 | 工程量 | 金额(元)
[6 empty] | 综合 单价 | 合价 | 材料设备 暂估合价
20 | 050305002002 | 石凳面板 | (1)新做石凳面板高度100 (2)满足图纸和规范要求 | 套 | 1
21 | 011107001001 | 石材装饰 | (1)修复原有佛像底座台面边缘损坏石材30厚 (2)满足图纸和规范要求 | m2 | 0.34
22 | 011102003001 | 花池台面 | (1)花池台面新铺荔枝面花岗岩石材30厚 (2)满足图纸和规范要求 | m2 | 14.4
23 | 011204001001 | 花池侧面 | (1)花池台面新铺荔枝面花岗岩石材30厚 (2)满足图纸和规范要求 | m2 | 15.9
24 | 011102003002 | 地砖磨边 | (1)原有井盖边缘地砖磨边 (2)满足图纸和规范要求 | m | 131
25 | 050201001001 | 地面伸缩缝 | (1)清除原有地面伸缩缝杂草 (2)铲除原有伸缩缝渣土20*40 (3)伸缩缝填充φ18泡沫海绵棒 (4)伸缩缝面打20*20 995性硅酮结构胶 (5)满足图纸和规范要求 | m | 1732.23
26 | 011207001001 | 墙面装饰板 | (1)项目标识牌 (2)满足图纸和规范要求 | m2 | 1
分部小计
本页小计
合 计

## 表10措施项目清单与计价汇总表
措施项目清单与计价汇总表
工程名称:下沙文化广场地板维修 |  | 第1页 共1页
序号 | 项目名称 | 金额(元)
1 | 安全文明施工措施费
1.1 | 安全文明施工措施费(按费率计算)
1.2 | 其他安全文明施工措施(按清单列项)
1.2.1 | 施工临时围挡费
1.2.2 | 基坑内场地硬地化
1.3 | 产业工人职业训练专项经费
2 | 履约担保手续费
3 | 夜间施工费
4 | 赶工措施费
5 | 冬雨季施工费
6 | 已完成工程及设备保护费
7 | 地上地下设施及建筑物的临时保护费
8 | 混凝土、钢筋混凝土模板及支架费
9 | 二次搬运费
10 | 脚手架费
11 | 垂直运输机械费
12 | 大型机械设备进出场及安拆费
13 | 施工排水、降水费
14 | 专业工程措施项目费
14.1 | 土方支护结构
15 | 其他
合 计
注：专业工程措施项目费可根据工程实际在本表中补充。

## 表10-1措施项目清单与计价表(一)
措施项目清单与计价表(一)
工程名称:下沙文化广场地板维修 |  |  | 标段： |  |  | 第1页 共1页
序号 | 项目编码 | 项目名称 | 项目特征描述 | 计量 单位 | 工程量 | 金额(元)
[6 empty] | 综合单价 | 合价
1 |  | 混凝土、钢筋混凝土模板及支架费 |  | 项
1.1 | 011702001001 | 基础 | (1)基础类型:独立基础 (2)木模板 | m2 | 17.58
1.2 | 011702001002 | 垫层 | (1)垫层 (2)木模板 | m2 | 2.2
本页小计
合 计
注：本表适用于以综合单价形式计价的措施项目。

## 表11-2计日工表
计日工表
工程名称:下沙文化广场地板维修 |  | 标段： |  | 第1页 共1页
编号 | 项目名称 | 单位 | 暂定数量 | 综合单价 | 合价
一 | 人工
人工小计
二 | 材料
材料小计
三 | 施工机械
施工机械小计
合 计
注：1.本表项目名称、数量由招标人填写，编制招标控制价时，单价由招标人按有关计价规定确定；投标时，单价由投标人自主报价，计入投标总价中。 2.竣工结算时，表中"暂定数量"变更为"结算数量"。

## 表14规费、应纳税费项目清单与计价表
规费、应纳税费项目清单与计价表
工程名称:下沙文化广场地板维修 |  | 标段： | 第1页 共1页
序号 | 项目名称 | 计算基础 | 费率(%) | 金额(元)
1 | 规费 | (分部分项工程费+措施项目工程费+其他项目费)中的人工费
2 | 应纳税费 | 应纳税费合计
2.1 | 增值税应纳税额 | 分部分项工程费+措施项目费+其他项目费+规费-发包人供应材料费
2.2 | 城市维护建设税、教育费附加及地方教育费附加 | 增值税应纳税额
合 计