## 封-1工程量清单
|  | 白石路碧海云天小区1期侧校车临时上下客专用点遮阳避雨连廊建设项目 |  | 工程
工 程 量 清 单
| 招 标 人： |  | 工程造价 咨 询 人:
|  | (单位盖章) |  | (单位公章及资质专用章)
| 法定代表人 或其授权人： |  | 法定代表人 或其授权人：
|  | (签字或盖章) |  | (签字或盖章)
| 编 制 人: |  | 复 核 人：
|  | (造价人员签字盖专用章) |  | (造价工程师签字盖专用章)
| 编 制 时 间： |  | 复 核 时 间：

## 表08A分部分项工程量清单与计价表
分部分项工程量清单与计价表 (适用于工程量清单计价)
工程名称:白石路碧海云天小区1期侧校车临时上下客专用点遮阳避雨连廊建设项目 |  |  | 标段： |  |  | 第1页 共4页
序号 | 项目编码 | 项目名称 | 项目特征描述 | 计量 单位 | 工程量 | 金额(元)
[6 empty] | 综合 单价 | 合价 | 材料设备 暂估合价
地面工程
1 | 050201001001 | 新建烧面芝麻灰花岗岩地面 | 1 50厚烧面花岗岩（规格、颜色与现状保持一致） 2 30厚M15干硬性水泥砂浆结合层 3 200厚C25混凝土垫层 4 素土夯实（压实系数>0.93） | m2 | 155
2 | 050201003001 | 新建平道牙 | 1 500x250x120厚机切面芝麻灰花岗岩平道牙 2 30厚M15干硬性水泥砂浆结合层 | m | 43
3 | 010101002001 | 清运土方 | 1.土壤类别:一 二类土 2.挖土深度:1.5m以内 3.弃土运距:综合考虑 | m3 | 31
分部小计
钢结构雨棚
4 | 010501003001 | 雨棚基础 | 1.混凝土种类:泵送商品混凝土 2.混凝土强度等级:C30 | m3 | 6.4
5 | 010501001001 | 垫层 | 1.混凝土种类:泵送商品混凝土 2.混凝土强度等级:C20素砼垫层 | m3 | 1.94
6 | 010502001001 | 矩形柱 | 1.混凝土种类:泵送商品混凝土 2.混凝土强度等级:C30 | m3 | 2.3
7 | 010515001001 | 现浇构件钢筋（基础钢筋） | 1.钢筋种类、规格:C12 | t | 0.183
8 | 010515001002 | 现浇构件钢筋 | 1.钢筋种类、规格:C20 | t | 0.758
本页小计
工程名称:白石路碧海云天小区1期侧校车临时上下客专用点遮阳避雨连廊建设项目 |  |  | 标段： |  |  | 第2页 共4页
序号 | 项目编码 | 项目名称 | 项目特征描述 | 计量 单位 | 工程量 | 金额(元)
[6 empty] | 综合 单价 | 合价 | 材料设备 暂估合价
9 | 010501006001 | 柱脚混凝土 | 1.混凝土种类:泵送商品混凝土 2.混凝土强度等级:C35 3 柱安装完成后，砼柱间空隙50mm用C35细石砼二次浇筑。 | m3 | 1.15
10 | 010516001001 | 螺栓 | 1.螺栓种类:柱脚螺栓M24 2.规格:M24 | t | 0.318
11 | 010516002001 | 预埋铁件 | 1 柱脚板 -20x350x350 Q235B 2 符合图纸和规范要求 | t | 0.308
12 | 010603002001 | 空腹钢柱 | 1 柱脚加劲板 -10x100x150 Q235B 2 符合图纸和规范要求 | t | 0.151
13 | 010603002002 | 空腹钢柱 | 1 立柱 方通口150x150x5 Q235B 2 包含制作安装防锈探伤等一切费用 3 符合图纸和规范要求 | t | 1.297
14 | 010604001001 | 钢梁 | 1 钢梁 方通口75x150x5，方通口40x80x3 Q235B 2 包含制作安装，防锈探伤等一切费用 3 符合图纸和规范要求 | t | 2.078
15 | 010101004001 | 挖基坑土方 | 1.土壤类别:一 二类土 2.挖土深度:1.5m以内 3.弃土运距:综合考虑 | m3 | 50.86
16 | 010607003001 | 成品雨蓬 | 1.材料品种、规格:面铺3mm厚铝板，碳烤漆厚度30μm 2 符合图纸和规范要求 | m2 | 169.31
17 | 011405001001 | 金属面油漆 | 1 钢构件表面覆涂环氧富锌底漆两道，涂层厚度50μm； 2 钢结构外表面覆涂环氧氟碳面漆，涂层厚度50μm 3 符合图纸和规范要求 | m2 | 111.52
本页小计
工程名称:白石路碧海云天小区1期侧校车临时上下客专用点遮阳避雨连廊建设项目 |  |  | 标段： |  |  | 第3页 共4页
序号 | 项目编码 | 项目名称 | 项目特征描述 | 计量 单位 | 工程量 | 金额(元)
[6 empty] | 综合 单价 | 合价 | 材料设备 暂估合价
18 | 040205004003 | 单柱标志 | 1.类型:(80X80cm矩形) 2.圆钢立柱φ89x4.5x3200标志杆制安，热浸镀锌处理 3.C30砼基础、包封，地脚螺栓、预埋铁件等 4.包含挖土方、回填及土方外运等一切内容 5.其他具体做法详见设计图纸，满足设计要求 | 块 | 2
分部小计
园建小品
19 | 050307019001 | 新建彩虹造型景观小品 | 1 含制作安装费用 2 要求见设计图 | 套 | 1
20 | 050307019003 | 趣味展板 | 1 含制作安装费用 2 要求见设计图 | 组 | 1
21 | 050307019002 | 铁艺坐凳 | 1 铁艺坐凳高度380mm 2 5MM钢板焊接 3 环氧富锌底漆两道，涂层厚度50μm； 4 钢结构外表面覆涂环氧氟碳面漆，涂层厚度50μm 5 含制作安装所有费用 5 符合图纸和规范要求 | 个 | 2
22 | 011508004001 | 标识牌 | 1 民生微实事项目标识牌 2 符合图纸和设计要求 | 个 | 1
分部小计
本页小计
合 计

## 表10措施项目清单与计价汇总表
措施项目清单与计价汇总表
工程名称:白石路碧海云天小区1期侧校车临时上下客专用点遮阳避雨连廊建设项目 |  | 第1页 共1页
序号 | 项目名称 | 金额(元)
1 | 安全文明施工措施费
1.1 | 安全文明施工措施费(按费率计算)
1.2 | 其他安全文明施工措施(按清单列项)
1.2.1 | 施工临时围挡费
1.2.2 | 基坑内场地硬地化
1.3 | 产业工人职业训练专项经费
2 | 履约担保手续费
3 | 夜间施工费
4 | 赶工措施费
5 | 冬雨季施工费
6 | 已完成工程及设备保护费
7 | 地上地下设施及建筑物的临时保护费
8 | 混凝土、钢筋混凝土模板及支架费
9 | 二次搬运费
10 | 脚手架费
11 | 垂直运输机械费
12 | 大型机械设备进出场及安拆费
13 | 施工排水、降水费
14 | 专业工程措施项目费
14.1 | 土方支护结构
15 | 其他
合 计
注：专业工程措施项目费可根据工程实际在本表中补充。

## 表10-1措施项目清单与计价表(一)
措施项目清单与计价表(一)
工程名称:白石路碧海云天小区1期侧校车临时上下客专用点遮阳避雨连廊建设项目 |  |  | 标段： |  |  | 第1页 共1页
序号 | 项目编码 | 项目名称 | 项目特征描述 | 计量 单位 | 工程量 | 金额(元)
[6 empty] | 综合单价 | 合价
1 |  | 混凝土、钢筋混凝土模板及支架费 |  | 项
1.1 | 011702001001 | 基础 |  | m2 | 30.08
本页小计
合 计
注：本表适用于以综合单价形式计价的措施项目。

## 表11其他项目清单与计价汇总表
其他项目清单与计价汇总表
工程名称:白石路碧海云天小区1期侧校车临时上下客专用点遮阳避雨连廊建设项目 |  | 标段： |  | 第1页 共1页
序号 | 项目名称 |  | 金额(元) | 备注
1 | 材料设备暂估价 |  |  | 明细详见表11-1
2 | 计日工 |  |  | 明细详见表11-2
3 | 总承包服务费 |  |  | 明细详见表11-3
4 | 发包人供应材料费
合 计
注：编制招标控制价时，材料设备暂估价计入清单项目综合单价，此处不汇总。

## 表11-2计日工表
计日工表
工程名称:白石路碧海云天小区1期侧校车临时上下客专用点遮阳避雨连廊建设项目 |  | 标段： |  | 第1页 共1页
编号 | 项目名称 | 单位 | 暂定数量 | 综合单价 | 合价
一 | 人工
人工小计
二 | 材料
材料小计
三 | 施工机械
施工机械小计
合 计
注：1.本表项目名称、数量由招标人填写，编制招标控制价时，单价由招标人按有关计价规定确定；投标时，单价由投标人自主报价，计入投标总价中。 2.竣工结算时，表中"暂定数量"变更为"结算数量"。

## 表11-3发包人供应材料（设备）明细表
发包人供应材料（设备）明细表
工程名称:白石路碧海云天小区1期侧校车临时上下客专用点遮阳避雨连廊建设项目 |  |  | 标段： |  | 第1页 共1页
序号 | 材料设备名称、规格及型号 | 单位 | 数量 | 单价(元) | 合价(元) | 备注
合 计

## 表14规费、应纳税费项目清单与计价表
规费、应纳税费项目清单与计价表
工程名称:白石路碧海云天小区1期侧校车临时上下客专用点遮阳避雨连廊建设项目 |  | 标段： | 第1页 共1页
序号 | 项目名称 | 计算基础 | 费率(%) | 金额(元)
1 | 规费 | (分部分项工程费+措施项目工程费+其他项目费)中的人工费
2 | 应纳税费 | 应纳税费合计
2.1 | 增值税应纳税额 | 分部分项工程费+措施项目费+其他项目费+规费-发包人供应材料费
2.2 | 城市维护建设税、教育费附加及地方教育费附加 | 增值税应纳税额
合 计