## 封-1工程量清单
|  | 高尔夫AB栋公共空间环境提升改造 |  | 工程
工 程 量 清 单
| 招 标 人： |  | 工程造价 咨 询 人:
|  | (单位盖章) |  | (单位公章及资质专用章)
| 法定代表人 或其授权人： |  | 法定代表人 或其授权人：
|  | (签字或盖章) |  | (签字或盖章)
| 编 制 人: |  | 复 核 人：
|  | (造价人员签字盖专用章) |  | (造价工程师签字盖专用章)
| 编 制 时 间： |  | 复 核 时 间：

## 表08A分部分项工程量清单与计价表
分部分项工程量清单与计价表 (适用于工程量清单计价)
工程名称:高尔夫AB栋公共空间环境提升改造 |  |  | 标段： |  |  | 第1页 共5页
序号 | 项目编码 | 项目名称 | 项目特征描述 | 计量 单位 | 工程量 | 金额(元)
[6 empty] | 综合 单价 | 合价 | 材料设备 暂估合价
分区一
1 | 011407001001 | 墙面喷刷真石漆 | 1 防尘罩光面漆（用真石漆喷枪喷涂） 2 喷涂米黄色仿花岗岩真石漆二遍 3 砂纸打磨平整后刷抗碱封闭底漆一遍 4 外墙满刮防水腻子两遍，细腻子一遍 5 加玻纤网一层 6 外墙界面剂一道 7 原外墙清洗打磨 8 符合图纸和规范要求 | m2 | 122.38
2 | 011508004001 | 标识牌 | 1 民生微实事项目标识牌 2 符合图纸和设计要求 | 个 | 1
分部小计
分区二
3 | 050201003001 | 花岗岩立道牙 | 1 500x350x120厚机切面芝麻灰立道牙 2 30厚M15干硬性水泥砂浆结合层 3 符合图纸和规范要求 | m | 33.74
4 | 010101002001 | 清表及清土方（200MM） | 1.土壤类别:综合考虑 2.挖土深度:200MM 3.弃土运距:综合考虑 | m3 | 12.73
5 | 050201001001 | 新建 混凝土地面 | 1 200厚C35素混凝土,4000X4000分割切缝 2 200厚5%水泥稳定级配碎石基层 3 素土夯实，密实度＞93% 4 符合图纸和规范要求 | m2 | 61.87
本页小计
工程名称:高尔夫AB栋公共空间环境提升改造 |  |  | 标段： |  |  | 第2页 共5页
序号 | 项目编码 | 项目名称 | 项目特征描述 | 计量 单位 | 工程量 | 金额(元)
[6 empty] | 综合 单价 | 合价 | 材料设备 暂估合价
6 | 040204007001 | 树池砌筑（新建平树池） | 1 500X250X120厚机切面芝麻灰花岗岩平道牙(边缘倒半径20角) 2 30厚M15干硬性水泥砂浆结合层 3 100厚C25混凝土基础 4 素土夯实(压实系数大于0.93) 5 符合图纸和规范要求 | 个 | 1
7 | 050201005001 | 嵌草砖(格)铺装 | 1.嵌草砖(格)品种、规格、颜色:水泥植草砖200x200x30 2.漏空部分填土要求:填种植土，种草 | m2 | 1.25
8 | 010607004001 | 晾衣架 | 1 立杆：直径50mm厚2mm304不锈钢管 2 横杆：直径50mm厚2mm304不锈钢管，带直径4mm实心304不锈钢衣架固定卡位 3 横杆转角处倒角处理 4 尺寸：4200*1800，高1800 5 符合图纸和规范要求 | 个 | 3
9 | 010501006001 | 晾衣架基础 | 1 400X400X400 C25混凝土基础 2 包含混凝土浇筑 挖土方 余土外运等全部工作 | m3 | 0.77
分部小计
分区三
10 | 011407001002 | 墙面喷刷真石漆 | 1 防尘罩光面漆（用真石漆喷枪喷涂） 2 喷涂米黄色仿花岗岩真石漆二遍 3 砂纸打磨平整后刷抗碱封闭底漆一遍 4 外墙满刮防水腻子两遍，细腻子一遍 5 加玻纤网一层 6 外墙界面剂一道 7 原外墙清洗打磨 8 符合图纸和规范要求 | m2 | 83.6
本页小计
工程名称:高尔夫AB栋公共空间环境提升改造 |  |  | 标段： |  |  | 第3页 共5页
序号 | 项目编码 | 项目名称 | 项目特征描述 | 计量 单位 | 工程量 | 金额(元)
[6 empty] | 综合 单价 | 合价 | 材料设备 暂估合价
11 | 050201003003 | 花岗岩立道牙 | 1 500x350x120厚机切面芝麻灰立道牙 2 30厚M15干硬性水泥砂浆结合层 3 符合图纸和规范要求 | m | 6.04
12 | 050307009001 | 健身设施 | 1 健身01，双人腰背按摩器， 2 尺寸：1.35*0.8*1.4 3 材质：镀锌钢管 4 其他要求见图纸 5 包含安装等费用 | 套(台) | 1
13 | 050307009002 | 健身设施 | 1 健身02 双人蹬腿训练器， 2 尺寸：1.7*0.8*1.4 3 材质：镀锌钢管 4 其他要求见图纸 5 包含安装等费用 | 套(台) | 1
14 | 050307009003 | 健身设施 | 1 健身03 太空漫步机， 2 尺寸：1.8*1.2*1 3 材质：镀锌钢管 4 其他要求见图纸 5 包含安装等费用 | 套(台) | 2
15 | 010501006002 | 健身设施基础 | 1 预埋300X300X8厚钢板 2 4根10钢筋,L=200 3 400X300X300 C20素砼 4 100厚6%水泥石粉渣垫层 5 素土夯实，密实度≥93% 6 符合图纸和规范要求 | 座 | 8
本页小计
工程名称:高尔夫AB栋公共空间环境提升改造 |  |  | 标段： |  |  | 第4页 共5页
序号 | 项目编码 | 项目名称 | 项目特征描述 | 计量 单位 | 工程量 | 金额(元)
[6 empty] | 综合 单价 | 合价 | 材料设备 暂估合价
16 | 040204007002 | 树池砌筑（新建坐树池） | 1 600X320X50厚光面芝麻灰花岗岩压顶 2 20厚M20水泥砂浆 3 M15水泥砂浆砌筑Mu10砖墙 4 100厚C25混凝土基础 5 素土夯实 >93%(环刀取样) 6 外贴300X40X30斧剁面芝麻灰石条贴面，工字密缝 7 300X150X30厚光面芝麻灰花岗岩贴面 8 符合图纸和规范要求 | 个 | 2
17 | 050201005001 | 嵌草砖(格)铺装 | 1 250X190X75厚井字形浅绿色植草砖 2 30厚M15水泥砂浆 3 300厚碎石垫层，掺6%水泥 4 素土夯实；夯实系数大于>93% 5 符合图纸和规范要求 | m2 | 3.18
18 | 010101002002 | 清表及清土方（200MM） | 1.土壤类别:综合考虑 2.挖土深度:200MM 3.弃土运距:综合考虑 | m3 | 15.76
19 | 050201001002 | EPDM橡胶地面 | 1 5厚现浇EPDM面层(颜色详见平面） 2 8厚现浇EPDM橡胶颗粒底料 3 专用聚氨酯底涂一道 4 200厚C35素混凝土,4000X4000分割切缝 5 200厚5%水泥稳定级配碎石基层 6 素土夯实，密实度＞93% | m2 | 77.98
分部小计
本页小计
合 计

## 表10措施项目清单与计价汇总表
措施项目清单与计价汇总表
工程名称:高尔夫AB栋公共空间环境提升改造 |  | 第1页 共1页
序号 | 项目名称 | 金额(元)
1 | 安全文明施工措施费
1.1 | 安全文明施工措施费(按费率计算)
1.2 | 其他安全文明施工措施(按清单列项)
1.2.1 | 施工临时围挡费
1.2.2 | 基坑内场地硬地化
1.3 | 产业工人职业训练专项经费
2 | 履约担保手续费
3 | 夜间施工费
4 | 赶工措施费
5 | 冬雨季施工费
6 | 已完成工程及设备保护费
7 | 地上地下设施及建筑物的临时保护费
8 | 混凝土、钢筋混凝土模板及支架费
9 | 二次搬运费
10 | 脚手架费
11 | 垂直运输机械费
12 | 大型机械设备进出场及安拆费
13 | 施工排水、降水费
14 | 专业工程措施项目费
14.1 | 围堰
14.2 | 筑岛
14.3 | 便道
14.4 | 便桥
14.5 | 洞内施工的通风、供水、供气、供电、照明及通讯设施
14.6 | 驳岸块石清理
14.7 | 地下管线交叉处理
14.8 | 行车、行人干扰增加
14.9 | 轨道交通工程路桥
14.10 | 市政基础设施施工监测、监控、保护
15 | 其他
合 计
注：专业工程措施项目费可根据工程实际在本表中补充。

## 表10-1措施项目清单与计价表(一)
措施项目清单与计价表(一)
工程名称:高尔夫AB栋公共空间环境提升改造 |  |  | 标段： |  |  | 第1页 共1页
序号 | 项目编码 | 项目名称 | 项目特征描述 | 计量 单位 | 工程量 | 金额(元)
[6 empty] | 综合单价 | 合价
1 |  | 脚手架费 |  | 项
1.1 | 041101001001 | 墙面脚手架 |  | m2 | 194.36
本页小计
合 计
注：本表适用于以综合单价形式计价的措施项目。

## 表11其他项目清单与计价汇总表
其他项目清单与计价汇总表
工程名称:高尔夫AB栋公共空间环境提升改造 |  | 标段： |  | 第1页 共1页
序号 | 项目名称 |  | 金额(元) | 备注
1 | 材料设备暂估价 |  |  | 明细详见表11-1
2 | 计日工 |  |  | 明细详见表11-2
3 | 总承包服务费 |  |  | 明细详见表11-3
4 | 发包人供应材料费
合 计
注：编制招标控制价时，材料设备暂估价计入清单项目综合单价，此处不汇总。

## 表14规费、应纳税费项目清单与计价表
规费、应纳税费项目清单与计价表
工程名称:高尔夫AB栋公共空间环境提升改造 |  | 标段： | 第1页 共1页
序号 | 项目名称 | 计算基础 | 费率(%) | 金额(元)
1 | 规费 | (分部分项工程费+措施项目工程费+其他项目费)中的人工费
2 | 应纳税费 | 应纳税费合计
2.1 | 增值税应纳税额 | 分部分项工程费+措施项目费+其他项目费+规费-发包人供应材料费
2.2 | 城市维护建设税、教育费附加及地方教育费附加 | 增值税应纳税额
合 计