## 封-1工程量清单
|  | 新洲辖区道路维修项目 |  | 工程
工 程 量 清 单
| 招 标 人： | 新洲辖区道路维修项目 | 工程造价 咨 询 人:
|  | (单位盖章) |  | (单位公章及资质专用章)
| 法定代表人 或其授权人： |  | 法定代表人 或其授权人：
|  | (签字或盖章) |  | (签字或盖章)
| 编 制 人: |  | 复 核 人：
|  | (造价人员签字盖专用章) |  | (造价工程师签字盖专用章)
| 编 制 时 间： |  | 复 核 时 间：

## 表08A分部分项工程量清单与计价表
分部分项工程量清单与计价表 (适用于工程量清单计价)
工程名称:新洲辖区道路维修项目 |  |  | 标段： |  |  | 第1页 共3页
序号 | 项目编码 | 项目名称 | 项目特征描述 | 计量 单位 | 工程量 | 金额(元)
[6 empty] | 综合 单价 | 合价 | 材料设备 暂估合价
分区一
拆除工程
1 | 011605001001 | 平面块料拆除 | (1)拆除50厚烧面花岗岩 (2)人工装，自卸汽车运建筑垃圾，运距35km | m2 | 74.7
2 | 011602001001 | 混凝土构件拆除 | (1)拆除现状200厚C30水泥混凝土路面，200厚级配碎石基层 (2)人工装，自卸汽车运建筑垃圾，运距35km | m3 | 2.68
新建工程
3 | 040203008001 | 块料面层 | (1)50厚烧面花岗岩 (2)30厚M15干硬性水泥砂浆结合层 (3)200厚C25混凝土垫层 (4)素土夯实(压实系数>0.93) | m2 | 76.28
4 | 010503005002 | 过梁 | (1)混凝土强度等级:C35商品砼 | m3 | 4.82
5 | 010503005001 | 过梁 | (1)混凝土强度等级:C40商品砼 | m3 | 0.82
6 | 040901001008 | 现浇构件钢筋 | (1)钢筋种类、规格:圆钢Φ10以内 | t | 0.005
7 | 040901001001 | 现浇构件钢筋 | (1)钢筋种类、规格:三级钢Φ12-14 | t | 0.048
8 | 040901001002 | 现浇构件钢筋 | (1)钢筋种类、规格:箍筋 圆钢Φ10以内 | t | 0.287
9 | 011507001001 | 平面、箱式招牌 | (1)民生微实事项目“标识牌” | 个 | 1
分部小计
分区二
拆除工程
10 | 011605001004 | 平面块料拆除 | (1)拆除20厚防滑瓷砖 (2)人工装，自卸汽车运建筑垃圾，运距35km | m2 | 48.6
11 | 011616B004001 | 楼地面铲(拆)除 | (1)人工开挖水泥稳定层 | m2 | 13.06
新建工程
本页小计
分部分项工程量清单与计价表 (适用于工程量清单计价)
工程名称:新洲辖区道路维修项目 |  |  | 标段： |  |  | 第2页 共3页
序号 | 项目编码 | 项目名称 | 项目特征描述 | 计量 单位 | 工程量 | 金额(元)
[6 empty] | 综合 单价 | 合价 | 材料设备 暂估合价
12 | 040203008002 | 块料面层 | (1)50厚烧面花岗岩 (2)30厚M15干硬性水泥砂浆结合层 (3)200厚C25混凝土垫层 (4)素土夯实(压实系数>0.93) | m2 | 113.46
13 | 040203008003 | 块料面层 | (1)60厚透水砖(规格颜色与现状保持一致) (2)30厚M15干硬性水泥砂浆结合层 (3)200厚C25水泥混凝土垫层 (4)素土 | m2 | 15.55
14 | 040204004002 | 安砌侧(平、缘)石 | (1)500x250x120厚机切面芝麻灰花岗岩平道牙 (2)30厚M15干硬性水泥砂浆结合层 | m | 4.55
15 | 010503005003 | 过梁 | (1)混凝土强度等级:C35商品砼 | m3 | 1.61
16 | 010503005004 | 过梁 | (1)混凝土强度等级:C40商品砼 | m3 | 0.55
17 | 040901001007 | 现浇构件钢筋 | (1)钢筋种类、规格:圆钢Φ10以内 | t | 0.002
18 | 040901001003 | 现浇构件钢筋 | (1)钢筋种类、规格:三级钢Φ12-14 | t | 0.032
19 | 040901001004 | 现浇构件钢筋 | (1)钢筋种类、规格:箍筋 圆钢Φ10以内 | t | 0.118
分部小计
分区三
拆除工程
20 | 011605001003 | 平面块料拆除 | (1)拆除50厚烧面花岗岩 (2)人工装，自卸汽车运建筑垃圾，运距35km | m2 | 16.02
21 | 011605001002 | 平面块料拆除 | (1)拆除现状树池675x120x250厚花岗岩平道牙，边缘倒半径20圆角 (2)人工装，自卸汽车运建筑垃圾，运距35km | m2 | 2.64
新建工程
本页小计
分部分项工程量清单与计价表 (适用于工程量清单计价)
工程名称:新洲辖区道路维修项目 |  |  | 标段： |  |  | 第3页 共3页
序号 | 项目编码 | 项目名称 | 项目特征描述 | 计量 单位 | 工程量 | 金额(元)
[6 empty] | 综合 单价 | 合价 | 材料设备 暂估合价
22 | 040204004001 | 平树池 | (1)500X250X120厚机切面芝麻灰花岗岩平道牙(边缘倒半径20圆角) (2)30厚M15干硬性水泥砂浆结合层 (3)100厚C25混凝土基础 (4)素土夯实(压实系数大于0.93) | m | 22
23 | 010503005005 | 过梁 | (1)混凝土强度等级:C25商品砼 | m3 | 0.37
24 | 040901001005 | 现浇构件钢筋 | (1)钢筋种类、规格:三级钢Φ12-14 | t | 0.064
25 | 040901001006 | 现浇构件钢筋 | (1)钢筋种类、规格:箍筋 圆钢Φ10以内 | t | 0.018
26 | 010606013001 | 零星钢构件 | (1)构件名称:检查井支座 (2)钢材品种、规格:L*100*100*6 | t | 0.206
分部小计
本页小计
合 计

## 表10措施项目清单与计价汇总表
措施项目清单与计价汇总表
工程名称:新洲辖区道路维修项目 |  | 第1页 共1页
序号 | 项目名称 | 金额(元)
1 | 安全文明施工措施费
1.1 | 安全文明施工措施费(按费率计算)
1.2 | 其他安全文明施工措施(按清单列项)
1.2.1 | 施工临时围挡费
1.2.2 | 基坑内场地硬地化
1.3 | 产业工人职业训练专项经费
2 | 履约担保手续费
3 | 夜间施工费
4 | 赶工措施费
5 | 冬雨季施工费
6 | 已完成工程及设备保护费
7 | 地上地下设施及建筑物的临时保护费
8 | 混凝土、钢筋混凝土模板及支架费
9 | 二次搬运费
10 | 脚手架费
11 | 垂直运输机械费
12 | 大型机械设备进出场及安拆费
13 | 施工排水、降水费
14 | 专业工程措施项目费
14.1 | 土方支护结构
15 | 其他
合 计
注：专业工程措施项目费可根据工程实际在本表中补充。

## 表10-1措施项目清单与计价表(一)
措施项目清单与计价表(一)
工程名称:新洲辖区道路维修项目 |  |  | 标段： |  |  | 第1页 共1页
序号 | 项目编码 | 项目名称 | 项目特征描述 | 计量 单位 | 工程量 | 金额(元)
[6 empty] | 综合单价 | 合价
1 |  | 混凝土、钢筋混凝土模板及支架费 |  | 项
1.1 | 011702009001 | 过梁 | (1)类型:木模板 | m2 | 9.14
本页小计
合 计
注：本表适用于以综合单价形式计价的措施项目。

## 表11-2计日工表
计日工表
工程名称:新洲辖区道路维修项目 |  | 标段： |  | 第1页 共1页
编号 | 项目名称 | 单位 | 暂定数量 | 综合单价 | 合价
一 | 人工
人工小计
二 | 材料
材料小计
三 | 施工机械
施工机械小计
合 计
注：1.本表项目名称、数量由招标人填写，编制招标控制价时，单价由招标人按有关计价规定确定；投标时，单价由投标人自主报价，计入投标总价中。 2.竣工结算时，表中"暂定数量"变更为"结算数量"。

## 表14规费、应纳税费项目清单与计价表
规费、应纳税费项目清单与计价表
工程名称:新洲辖区道路维修项目 |  | 标段： | 第1页 共1页
序号 | 项目名称 | 计算基础 | 费率(%) | 金额(元)
1 | 规费 | (分部分项工程费+措施项目工程费+其他项目费)中的人工费
2 | 应纳税费 | 应纳税费合计
2.1 | 增值税应纳税额 | 分部分项工程费+措施项目费+其他项目费+规费-发包人供应材料费
2.2 | 城市维护建设税、教育费附加及地方教育费附加 | 增值税应纳税额
合 计