## 表-02建设项目招标控制价汇总表
建设项目招标控制价汇总表
工程名称：下沙广场景观水池维修项目 |  |  |  | 第 1 页 共 1 页
序号 | 单项工程名称 | 金额(元) | 其中：(元)
|  |  | 暂估价 | 安全文明 施工费 | 规费
1 | 下沙广场景观水池维修项目
工程建设其他费
设备及工器具购置费
合 计
注：本表适用于建设项目招标控制价或投标报价的汇总。

## 表-03单项工程招标控制价汇总表
单项工程招标控制价汇总表
工程名称：下沙广场景观水池维修项目 |  |  |  | 第 1 页 共 1 页
序号 | 单位工程名称 | 金额(元) | 其中
|  |  | 材料设备 暂估价 (元) | 安全文明 施工措施费 (元) | 规费 (元)
1 | 下沙广场景观水池维修项目
| 暂列金额 | 38607.76
| 专业工程暂估价 | 20000
专业工程结算价
合 计
注：本表适用于单项工程招标控制价或投标报价的汇总。

## 表13暂列金额明细表
暂列金额明细表
工程名称:下沙广场景观水池维修项目 |  | 标段： |  | 第1页 共1页
序号 | 项目名称 | 计量单位 | 暂列金额(元) | 备注
1 | 下沙广场景观水池维修项目
1.1 | 暂列金额 | 项 | 38607.76 | 含税建安工程造价x暂列金额费率(5%-10%)
本页小计 |  |  | 38607.76
合 计 |  |  | 38607.76

## 表14工程建设其他费计价表
工程建设其他费计价表
工程名称:下沙广场景观水池维修项目 |  |  | 标段： |  |  | 第1页 共1页
序号 | 项目名称 | 工作内容 | 计量 单位 | 工程量 | 金额(元) |  | 备注
[5 empty] | 单价 | 合价
1 | 勘察设计费 |  | 元
2 | 工程检测费 |  | 元
2.1 | 基桩检测 |  | 元
2.2 | 地基基础检测 |  | 元
2.3 | 锚栓（植筋）抗拔、抗剪试验 |  | 元
2.4 | 钢结构探伤检测 |  | 元
2.5 | 钢网架构变形检测 |  | 元
2.6 | 建筑幕墙及建筑外窗气密性、水密性、风压变形性能检测 |  | 元
2.7 | 外墙饰面砖粘结强度检测 |  | 元
2.8 | 建筑物沉降、变形检测 |  | 元
2.9 | 室内环境质量检测 |  | 元
2.10 | 智能建筑检测 |  | 元
2.11 | 建筑节能检测 |  | 元
3 | 其他检验费 |  | 元
4 | 城市道路临时占用费 |  | 元
5 | 城市道路挖掘修复费 |  | 元
6 | 临时占用绿地费 |  | 元
7 | 绿化补偿（赔偿）费 |  | 元
8 | 工程保险费 |  | 元 |  |  |  | (含税建安工程造价+设备及工器具购置费)×费率(房建30层以下0.6~1‰，30~60层0.8~1.2‰，60层及以上0.9~2.4‰，详见《深建价[2010]53号》)
9 | 弃土场受纳处置费 |  | 元 |  |  |  | 深建价[2013]3号
10 | 其他费 |  | 元
合 计

## 表04单位工程招标控制价汇总表
单位工程招标控制价汇总表
工程名称:下沙广场景观水池维修项目 |  | 标段： | 第1页 共1页
序 号 | 汇 总 内 容 |  | 金额(元) | 其中： 材料设备暂估价 (元)
1 | 分部分项工程费
1.1 | 土建部分
1.2 | 给水部分
1.3 | 排水部分
1.4 | 电气部分
2 | 措施项目费
2.1 | 其中：混凝土、钢筋混凝土模板及支架费
2.2 | 安全文明施工措施费
2.3 | 履约担保手续费、赶工措施费
2.4 | 其它措施项目费
3 | 其它项目费
3.1 | 计日工
3.2 | 总承包服务费
3.3 | 发包人供应材料费
4 | 规费
5 | 不含税建安工程造价
6 | 应纳税费
6.1 | 增值税应纳税额
6.2 | 城市维护建设税、教育费附加及地方教育费附加
含税建安工程造价=5+6
注：本表适用于单位工程招标控制价或投标价的汇总，如无单位工程划分，单项工程也使用本表汇总。

## 表08A分部分项工程量清单与计价表
分部分项工程量清单与计价表 （适用于工程量清单计价）
工程名称:下沙广场景观水池维修项目 |  |  |  | 标段： |  |  | 第1页 共4页
序号 | 项目编码 | 项目名称 | 项目特征描述 |  | 计量 单位 | 工程量 | 金额(元)
[7 empty] | 综合 单价 | 合价 | 材料设备 暂估合价
土建部分
1 | 040101002004 | 挖沟槽土方 | 1.名称:挖沟槽土方 2.类别:一、二类土 |  | m3 | 7.72
2 | 040103002004 | 余方弃置 | 1.名称:弃土方 2.运距暂按25KM |  | m3 | 7.72
3 | 040303002001 | 混凝土基础 | 1.名称:C25混凝土管道基座 |  | m3 | 19.05
4 | 010202009004 | 水泥砂浆 | 1.名称:沉砂池水泥砂浆找坡 |  | m2 | 7.38
5 | 040303002002 | 混凝土基础 | 1.名称:C25混凝土设备基座 |  | m3 | 5.96
6 | 011615001001 | 开孔(打洞) | 1.名称:开孔φ180 |  | 个 | 5
7 | 031002003001 | 套管 | 1.名称:止水套管φ180 |  | 个 | 5
8 | 010515001001 | 现浇构件钢筋 | 1.名称:钢筋制作及安装 2.规格型号:HRB400@200φ18 |  | t | 0.08
9 | 040404009001 | 集水井 | 1.名称:集水井 2.尺寸:1320mm*1320mm 3.详见图集07J306-J1-①集水坑平面、图集07J306-J2-②集水坑详图 |  | 座 | 2
分部小计
给水部分
10 | 031001003001 | 不锈钢管 | 1.名称:304不锈钢管 2.规格型号:DN100 3.含管件安装,水压试验及水冲洗 |  | m | 94.68
11 | 031001003002 | 不锈钢管 | 1.名称:304不锈钢管 2.规格型号:DN65 3.含管件安装,水压试验及水冲洗 |  | m | 24.86
12 | 031001003003 | 不锈钢管 | 1.名称:304不锈钢管 2.规格型号:DN50 3.含管件安装,水压试验及水冲洗 |  | m | 101.19
13 | 031001003004 | 不锈钢管 | 1.名称:304不锈钢管 2.规格型号:DN40 3.含管件安装,水压试验及水冲洗 |  | m | 82.91
14 | 031001003005 | 不锈钢管 | 1.名称:304不锈钢管 2.规格型号:DN25 3.含管件安装,水压试验及水冲洗 |  | m | 22.5
本页小计
分部分项工程量清单与计价表 （适用于工程量清单计价）
工程名称:下沙广场景观水池维修项目 |  |  |  | 标段： |  |  | 第2页 共4页
序号 | 项目编码 | 项目名称 | 项目特征描述 |  | 计量 单位 | 工程量 | 金额(元)
[7 empty] | 综合 单价 | 合价 | 材料设备 暂估合价
15 | 031003001001 | 螺纹阀门 | 1.名称:球阀 2.规格:DN100 |  | 个 | 2
16 | 031003001002 | 螺纹阀门 | 1.名称:球阀 2.规格:DN50 |  | 个 | 7
17 | 031003001003 | 螺纹阀门 | 1.名称:球阀 2.规格:DN40 |  | 个 | 5
18 | 031003001004 | 螺纹阀门 | 1.名称:球阀 2.规格:DN25 |  | 个 | 9
19 | 031003003001 | 焊接法兰阀门 | 1.名称:蝶阀 2.规格:DN100 |  | 个 | 2
20 | 031003001005 | 螺纹阀门 | 1.名称:止回阀 2.规格:DN50 |  | 个 | 7
21 | 031003001006 | 螺纹阀门 | 1.名称:止回阀 2.规格:DN40 |  | 个 | 2
22 | 031003001007 | 螺纹阀门 | 1.名称:消音止回阀 2.规格:DN40 |  | 个 | 1
23 | 031003001008 | 螺纹阀门 | 1.名称:过滤可调式出水口 |  | 个 | 20
24 | 031003003002 | 焊接法兰阀门 | 1.名称:反冲洗取水口 |  | 个 | 1
25 | 040502015001 | 过滤器 | 1.名称:1#模组补水处理120方/d 2.规格型号:含2台增压泵:CHL8-30,5m3/h,20m；1台砂滤器:φ500x1750,FRP；1台活性炭过滤器:φ500x1750,FRP；1台超滤机:立升LG0650*6-B，含电控箱 |  | 组 | 1
26 | 040502015002 | 过滤器 | 1.名称:2#模组池水净化 2.规格型号:含7台增压泵:CHL8-30,5m3/h,20m；6支超滤膜组LH3-1060-V；6只碟片过滤器34,100um，含电控箱 |  | 组 | 1
27 | 040101002001 | 挖沟槽土方 | 1.名称:挖沟槽土方 2.类别:一、二类土 |  | m3 | 32.32
28 | 011102003001 | 块料楼地面 | 1.名称:300*600*50花岗岩 |  | m2 | 40.4
29 | 040103001001 | 回填方 | 1.名称:素土回填 |  | m3 | 13.26
30 | 040103001002 | 回填方 | 1.名称:石粉渣垫层 |  | m3 | 6.06
31 | 010404001001 | 垫层 | 1.名称:C25混凝土垫层 |  | m3 | 8.08
32 | 010202009001 | 水泥砂浆 | 1.名称:M10.5水泥砂浆，60厚 |  | m2 | 62.91
33 | 040103002001 | 余方弃置 | 1.名称:弃土方 2.运距暂按25KM |  | m3 | 32.32
本页小计
分部分项工程量清单与计价表 （适用于工程量清单计价）
工程名称:下沙广场景观水池维修项目 |  |  |  | 标段： |  |  | 第3页 共4页
序号 | 项目编码 | 项目名称 | 项目特征描述 |  | 计量 单位 | 工程量 | 金额(元)
[7 empty] | 综合 单价 | 合价 | 材料设备 暂估合价
分部小计
排水部分
34 | 031001003006 | 不锈钢管 | 1.名称:304不锈钢管 2.规格型号:DN100 3.含管件安装,水压试验及水冲洗 |  | m | 97.63
35 | 031003003003 | 焊接法兰阀门 | 1.名称:消音止回阀 2.规格:DN100 |  | 个 | 5
36 | 031003003004 | 焊接法兰阀门 | 1.名称:循环回水口 |  | 个 | 6
37 | 030109011001 | 排泥泵 | 1.名称:排泥泵 2.规格型号:WQ10-10-0.75,10m3/h,10m |  | 台 | 3
38 | 040101002002 | 挖沟槽土方 | 1.名称:挖沟槽土方 2.类别:一、二类土 |  | m3 | 20.99
39 | 011102003002 | 块料楼地面 | 1.名称:300*600*50花岗岩 |  | m2 | 26.4
40 | 040103001003 | 回填方 | 1.名称:素土回填 |  | m3 | 8.37
41 | 040103001004 | 回填方 | 1.名称:石粉渣垫层 |  | m3 | 3.94
42 | 010404001002 | 垫层 | 1.名称:C25混凝土垫层 |  | m3 | 5.25
43 | 010202009002 | 水泥砂浆 | 1.名称:M10.5水泥砂浆，60厚 |  | m2 | 40.86
44 | 040103002002 | 余方弃置 | 1.名称:弃土方 2.运距暂按25KM |  | m3 | 20.99
分部小计
电气部分
45 | 030408001001 | 电力电缆 | 1.名称:电力电缆 2.规格型号:WDZ-YJY-5x10 |  | m | 71.23
46 | 030408001002 | 电力电缆 | 1.名称:电力电缆 2.规格型号:WDZ-YJY-3x6 |  | m | 69.33
47 | 030408001003 | 电力电缆 | 1.名称:电力电缆 2.规格型号:WDZ-YJY-3x4 |  | m | 65.75
48 | 030408006001 | 电力电缆头 | 1.名称:户内干包式铜芯电力电缆终端头制作安装(截面mm2以下) 10 |  | 个 | 4
49 | 040804001001 | 配管 | 1.名称:配管 2.规格型号:SC32 3.敷设方式:埋地 |  | m | 62.49
50 | 040804001002 | 配管 | 1.名称:配管 2.规格型号:SC25 3.敷设方式:埋地 |  | m | 110.79
本页小计
分部分项工程量清单与计价表 （适用于工程量清单计价）
工程名称:下沙广场景观水池维修项目 |  |  |  | 标段： |  |  | 第4页 共4页
序号 | 项目编码 | 项目名称 | 项目特征描述 |  | 计量 单位 | 工程量 | 金额(元)
[7 empty] | 综合 单价 | 合价 | 材料设备 暂估合价
51 | 040101002003 | 挖沟槽土方 | 1.名称:挖沟槽土方 2.类别:一、二类土 |  | m3 | 61.8
52 | 011102003003 | 块料楼地面 | 1.名称:300*600*50花岗岩 |  | m2 | 77.25
53 | 040103001005 | 回填方 | 1.名称:素土回填 |  | m3 | 25.44
54 | 040103001006 | 回填方 | 1.名称:石粉渣垫层 |  | m3 | 11.59
55 | 010404001003 | 垫层 | 1.名称:C25混凝土垫层 |  | m3 | 15.45
56 | 010202009003 | 水泥砂浆 | 1.名称:M10.5水泥砂浆，60厚 |  | m2 | 120.29
57 | 040103002003 | 余方弃置 | 1.名称:弃土方 2.运距暂按25KM |  | m3 | 61.8
分部小计
本页小计
合 计

## 表10措施项目清单与计价汇总表
措施项目清单与计价汇总表
工程名称:下沙广场景观水池维修项目 |  | 标段： | 第1页 共1页
序号 | 项目名称 |  | 金额(元)
1 | 安全文明施工措施费
1.1 | 安全文明施工措施费(按费率计算)
1.2 | 其他安全文明施工措施(按清单列项)
1.2.1 | 临时围挡费
1.2.2 | 基坑内场地硬地化
1.3 | 产业工人职业训练专项经费
2 | 履约担保手续费
3 | 夜间施工费
4 | 赶工措施费
5 | 冬雨季施工费
6 | 已完成工程及设备保护费
7 | 地上地下设施及建筑物的临时保护费
8 | 混凝土、钢筋混凝土模板及支架费
9 | 二次搬运费
10 | 脚手架费
11 | 垂直运输机械费
12 | 大型机械设备进出场及安拆费
13 | 施工排水、降水费
14 | 专业工程措施项目费
14.1 | 组装平台
14.2 | 设备、管道施工的防冻和焊接保护措施
14.3 | 压力容器和高压管道的检验
14.4 | 焦炉施工大棚
14.5 | 焦炉供炉、热态工程
14.6 | 管道安装后的充气保护措施
14.7 | 隧道内施工的通风、供水、供电、供气照明及通讯设施
14.8 | 长输管道施工措施
14.9 | 格架式抱杆
15 | 其他
合 计
注：专业工程措施项目费可根据工程实际在本表中补充。

## 表14规费、应纳税费项目清单与计价表
规费、应纳税费项目清单与计价表
工程名称:下沙广场景观水池维修项目 |  | 标段： | 第1页 共1页
序号 | 项目名称 | 计算基础 | 费率(%) | 金额(元)
1 | 规费 | (分部分项工程费+措施项目工程费+其他项目费)中的人工费 | 18
2 | 应纳税费 | 应纳税费合计
2.1 | 增值税应纳税额 | 分部分项工程费+措施项目费+其他项目费+规费-发包人供应材料费 | 3.02
2.2 | 城市维护建设税、教育费附加及地方教育费附加 | 增值税应纳税额 | 12
合 计