## 表-02建设项目招标控制价汇总表
建设项目招标控制价汇总表
工程名称：沙嘴社区文化公园项目 |  |  |  | 第 1 页 共 1 页
序号 | 单项工程名称 | 金额(元) | 其中：(元)
|  |  | 暂估价 | 安全文明 施工费 | 规费
1 | 沙嘴社区文化公园项目
工程建设其他费
设备及工器具购置费
合 计
注：本表适用于建设项目招标控制价或投标报价的汇总。

## 表-03单项工程招标控制价汇总表
单项工程招标控制价汇总表
工程名称：沙嘴社区文化公园项目 |  |  |  | 第 1 页 共 1 页
序号 | 单位工程名称 | 金额(元) | 其中
|  |  | 材料设备 暂估价 (元) | 安全文明 施工措施费 (元) | 规费 (元)
1 | 沙嘴社区文化公园项目
| 暂列金额 | 44504.47
专业工程暂估价
专业工程结算价
合 计
注：本表适用于单项工程招标控制价或投标报价的汇总。

## 表13暂列金额明细表
暂列金额明细表
工程名称:沙嘴社区文化公园项目 |  | 标段： |  | 第1页 共1页
序号 | 项目名称 | 计量单位 | 暂列金额(元) | 备注
1 | 沙嘴社区文化公园项目
1.1 | 暂列金额 | 项 | 44504.47 | 含税建安工程造价x暂列金额费率(5%-10%)
本页小计 |  |  | 44504.47
合 计 |  |  | 44504.47

## 表14工程建设其他费计价表
工程建设其他费计价表
工程名称:沙嘴社区文化公园项目 |  |  | 标段： |  |  | 第1页 共1页
序号 | 项目名称 | 工作内容 | 计量 单位 | 工程量 | 金额(元) |  | 备注
[5 empty] | 单价 | 合价
1 | 勘察设计费 |  | 元
2 | 工程检测费 |  | 元
2.1 | 基桩检测 |  | 元
2.2 | 地基基础检测 |  | 元
2.3 | 锚栓（植筋）抗拔、抗剪试验 |  | 元
2.4 | 钢结构探伤检测 |  | 元
2.5 | 钢网架构变形检测 |  | 元
2.6 | 建筑幕墙及建筑外窗气密性、水密性、风压变形性能检测 |  | 元
2.7 | 外墙饰面砖粘结强度检测 |  | 元
2.8 | 建筑物沉降、变形检测 |  | 元
2.9 | 室内环境质量检测 |  | 元
2.10 | 智能建筑检测 |  | 元
2.11 | 建筑节能检测 |  | 元
3 | 其他检验费 |  | 元
4 | 城市道路临时占用费 |  | 元
5 | 城市道路挖掘修复费 |  | 元
6 | 临时占用绿地费 |  | 元
7 | 绿化补偿（赔偿）费 |  | 元
8 | 工程保险费 |  | 元 |  |  |  | (含税建安工程造价+设备及工器具购置费)×费率(房建30层以下0.6~1‰，30~60层0.8~1.2‰，60层及以上0.9~2.4‰，详见《深建价[2010]53号》)
9 | 弃土场受纳处置费 |  | 元 |  |  |  | 深建价[2013]3号
10 | 其他费 |  | 元
合 计

## 表04单位工程招标控制价汇总表
单位工程招标控制价汇总表
工程名称:沙嘴社区文化公园项目 |  | 标段： | 第1页 共1页
序 号 | 汇 总 内 容 |  | 金额(元) | 其中： 材料设备暂估价 (元)
1 | 分部分项工程费
1.1 | 公园基础类
1.2 | 基础设施
1.3 | 排水
1.4 | 其他
2 | 措施项目费
2.1 | 其中：混凝土、钢筋混凝土模板及支架费
2.2 | 安全文明施工措施费
2.3 | 履约担保手续费、赶工措施费
2.4 | 其它措施项目费
3 | 其它项目费
3.1 | 计日工
3.2 | 总承包服务费
3.3 | 发包人供应材料费
4 | 规费
5 | 不含税建安工程造价
6 | 应纳税费
6.1 | 增值税应纳税额
6.2 | 城市维护建设税、教育费附加及地方教育费附加
含税建安工程造价=5+6
注：本表适用于单位工程招标控制价或投标价的汇总，如无单位工程划分，单项工程也使用本表汇总。

## 表08A分部分项工程量清单与计价表
分部分项工程量清单与计价表 （适用于工程量清单计价）
工程名称:沙嘴社区文化公园项目 |  |  |  | 标段： |  |  | 第1页 共4页
序号 | 项目编码 | 项目名称 | 项目特征描述 |  | 计量 单位 | 工程量 | 金额(元)
[7 empty] | 综合 单价 | 合价 | 材料设备 暂估合价
公园基础类
1 | 050101010001 | 整理绿化用地 | (1)排地表水 (2)土方挖.运 (3)把细.过筛 (4)回填 (5)找平.找坡 (6)拍实 |  | m2 | 1008
2 | 050101009001 | 种植土回(换)填 | (1)草皮种植区域填土 |  | m2 | 543
3 | 050102012001 | 铺种草皮 | (1)草皮种类:马尼拉 (2)养护期:成活养护3个月 (3)日常养护3个月 |  | m2 | 506.5
4 | 050201001001 | 园路 | (1)600*200*30厚芝麻灰花岗岩烧面 (2)30厚1:3干硬性水泥砂浆 (3)100厚C15混凝土 (4)100厚6%水泥石粉渣 (5)素土夯实 |  | m2 | 490.5
5 | 040204004002 | 立道牙 | (1)500*300*150黄金麻花岗岩 (2)C15混凝土垫层 |  | m | 290
6 | 050201001002 | 休闲区地面 | (1)芝麻白花岗岩（火烧面） (2)30厚1:3干硬性水泥砂浆 (3)100厚C15混凝土 (4)100厚6%水泥石粉渣 (5)素土夯实 |  | m2 | 29
7 | 050201001003 | 广场中间地面 | (1)芝麻白花岗岩（火烧面） (2)30厚1:3干硬性水泥砂浆 (3)100厚C15混凝土 (4)100厚6%水泥石粉渣 (5)素土夯实 |  | m2 | 30
8 | 050102002001 | 栽植灌木 | (1)乔木种类:海桐球 (2)蓬径:70-80CM (3)养护期:成活养护3个月 |  | 株 | 150
9 | 050102003001 | 护栏处栽植竹类(慈孝竹) | (1)竹种类:慈孝竹 (2)养护期:成活养护3个月 |  | 株 | 180
10 | 050102008001 | 主入口左侧花境 | (1)应季园艺花材组合 (2)养护期:成活养护1个月 |  | m2 | 12.85
11 | 050102008002 | 主入口右侧花境 | (1)应季园艺花材组合 (2)养护期:成活养护1个月 |  | m2 | 8.6
12 | 050102008003 | 主入口右侧花境 | (1)应季园艺花材组合 (2)养护期:成活养护1个月 |  | m2 | 9.1
13 | 050102008004 | 休闲连廊区花境 | (1)应季园艺花材组合 (2)养护期:成活养护1个月 |  | m2 | 8.36
本页小计
分部分项工程量清单与计价表 （适用于工程量清单计价）
工程名称:沙嘴社区文化公园项目 |  |  |  | 标段： |  |  | 第2页 共4页
序号 | 项目编码 | 项目名称 | 项目特征描述 |  | 计量 单位 | 工程量 | 金额(元)
[7 empty] | 综合 单价 | 合价 | 材料设备 暂估合价
14 | 050102008005 | 中间入口花境（1） | (1)应季园艺花材组合 (2)养护期:成活养护1个月 |  | m2 | 5.78
15 | 050102008006 | 中间入口花境（2） | (1)应季园艺花材组合 (2)养护期:成活养护1个月 |  | m2 | 13.4
16 | 050102008007 | 文化广场花境 | (1)应季园艺花材组合 (2)养护期:成活养护1个月 |  | m2 | 16.43
17 | 050102008008 | 中岛休闲区花境 | (1)应季园艺花材组合 (2)养护期:成活养护1个月 |  | m2 | 8.17
18 | 050102008009 | 次入口左侧花境 | (1)应季园艺花材组合 (2)养护期:成活养护1个月 |  | m2 | 6.24
19 | 050102008010 | 次入口右侧花境 | (1)应季园艺花材组合 (2)养护期:成活养护1个月 |  | m2 | 6
分部小计
基础设施
20 | 050307001009 | 公园入口标识 | (1)花岗岩石材造型尺寸:L2300*W200*H800mm (2)不锈钢折边背景板，尺寸:L1700*W40*H350mm，局部UV图案 (3)含镀锌钢折边烤漆立体字 (4)局部不锈钢雕刻立体造型烤漆 (5)含钢架预埋安装 |  | 套 | 1
21 | 050305006002 | 异型石材坐椅 | (1)芝麻白花岗岩 (2)异形切割及拼接 (3)尺寸：长17500*坐宽500*坐高450mm (4)100厚C15混凝土垫层 (5)素土夯实（夯实度≥0.93） |  | 套 | 1
22 | 050305006001 | 定制化石材座椅 | (1)整块芝麻白花岗岩切割边磨圆角 (2)局部木纹铝通嵌装 (3)尺寸：长2600*坐宽600*坐高450mm (4)100厚C15混凝土垫层 (5)素土夯实（夯实度≥0.93） |  | 套 | 3
23 | 050305006003 | 石桌凳（成品） | (1)1.芝麻灰花岗岩 (2)2.1桌4凳 (3)3.尺寸:桌800*800*高700mm 桌面厚100mm (4)凳300*300*高400mm |  | 套 | 1
休闲连廊雨蓬
本页小计
分部分项工程量清单与计价表 （适用于工程量清单计价）
工程名称:沙嘴社区文化公园项目 |  |  |  | 标段： |  |  | 第3页 共4页
序号 | 项目编码 | 项目名称 | 项目特征描述 |  | 计量 单位 | 工程量 | 金额(元)
[7 empty] | 综合 单价 | 合价 | 材料设备 暂估合价
24 | 040101002002 | 挖沟槽土方 | (1)土壤类别:普通土 (2)挖土深度:综合考虑 |  | m3 | 5.6
25 | 040103001002 | 回填方 | (1)机械回填土 夯填 |  | m3 | 5.04
26 | 010501003002 | 独立基础 | (1)C30砼基础 |  | m3 | 0.56
27 | 010516002001 | 预埋铁件 | (1)预埋钢构件 (2)10镀锌钢板 |  | t | 0.135
28 | 010606002002 | 钢檩条 | (1)镀锌方通钢架框架 |  | t | 2.33
29 | 011303001002 | 采光天棚 | (1)彩色防爆玻璃 |  | m2 | 26.6
30 | 011405001001 | 金属面油漆 | (1)金属面除锈 手工除锈 (2)水性无机富锌底漆 一遍 (3)环氧富锌封闭漆 一遍 (4)环氧云铁漆 一遍 (5)超薄型防火涂料 耐火时间1H (6)氟碳面漆 80um厚 |  | m2 | 72
分部小计
31 | 050305006004 | 椭圆形石材坐椅 | (1)芝麻白花岗岩 (2)异形切割及拼接 (3)长6000*宽3200*总高700mm (4)100厚C15混凝土垫层 (5)素土夯实（夯实度≥0.93） |  | 套 | 1
32 | 050307001005 | 家风家训小品 | (1)尺寸:L800*W500*H900mm (2)镀锌钢异形烤漆UV图文内容 (3)含钢架预埋安装 |  | 套 | 3
33 | 030412007001 | 成品户外灯柱（太阳能） | (1)尺寸:200*200*2500mm (2)黑金沙基座(含检修口.预埋件) (3)闪灰色铝材框架 (4)镶嵌5mm磨砂玻璃 (5)高亮暖光LED灯 |  | 套 | 9
34 | 030412007002 | 成品户外草坪灯（太阳能） | 1.尺寸：200*200*2500mm 2.黑金沙基座（含检修口.预埋件） 3.闪灰色铝材框架 4.镶嵌5mm云石 5.高亮暖光LED灯 |  | 套 | 6
分部小计
排水
35 | 040101002001 | 挖沟槽土方 |  |  | m3
36 | 010501001001 | 混凝土基础 |  |  | m3
本页小计
分部分项工程量清单与计价表 （适用于工程量清单计价）
工程名称:沙嘴社区文化公园项目 |  |  |  | 标段： |  |  | 第4页 共4页
序号 | 项目编码 | 项目名称 | 项目特征描述 |  | 计量 单位 | 工程量 | 金额(元)
[7 empty] | 综合 单价 | 合价 | 材料设备 暂估合价
37 | 040201022001 | 排水沟、截水沟 | (1)HDPE排水沟U型槽(定制) |  | m
38 | 040201022002 | 缝隙型水沟盖板 | (1)304不锈钢线性排水沟盖板 |  | m
分部小计
其他
39 | 040103002002 | 余方弃置 | (1)拆除废料清运.施工垃圾清运 |  | m3
分部小计
本页小计
合 计

## 表10措施项目清单与计价汇总表
措施项目清单与计价汇总表
工程名称:沙嘴社区文化公园项目 |  | 标段： | 第1页 共1页
序号 | 项目名称 |  | 金额(元)
1 | 安全文明施工措施费
1.1 | 安全文明施工措施费(按费率计算)
1.2 | 其他安全文明施工措施(按清单列项)
1.2.1 | 施工临时围挡费
1.2.2 | 基坑内场地硬地化
1.3 | 产业工人职业训练专项经费
2 | 履约担保手续费
3 | 夜间施工费
4 | 赶工措施费
5 | 冬雨季施工费
6 | 已完成工程及设备保护费
7 | 地上地下设施及建筑物的临时保护费
8 | 混凝土、钢筋混凝土模板及支架费
9 | 二次搬运费
10 | 脚手架费
11 | 垂直运输机械费
12 | 大型机械设备进出场及安拆费
13 | 施工排水、降水费
14 | 专业工程措施项目费
14.1 | 支撑
14.2 | 环绕
14.3 | 假植
15 | 其他
合 计
注：专业工程措施项目费可根据工程实际在本表中补充。

## 表14规费、应纳税费项目清单与计价表
规费、应纳税费项目清单与计价表
工程名称:沙嘴社区文化公园项目 |  | 标段： | 第1页 共1页
序号 | 项目名称 | 计算基础 | 费率(%) | 金额(元)
1 | 规费 | (分部分项工程费+措施项目工程费+其他项目费)中的人工费 | 18
2 | 应纳税费 | 应纳税费合计
2.1 | 增值税应纳税额 | 分部分项工程费+措施项目费+其他项目费+规费-发包人供应材料费 | 3.02
2.2 | 城市维护建设税、教育费附加及地方教育费附加 | 增值税应纳税额 | 12
合 计