## 装配式混凝土建筑
附件2
深圳市装配式建筑设计阶段评分表（混凝土结构）
项目名称： |  |  |  |  | 实施装配式建筑楼栋号：
建设单位： |  |  |  |  | 设计单位：
装配式混凝土建筑技术评分表 |  |  |  |  | 装配式混凝土建筑设计阶段评分表
技术项 |  | 技术要求 | 得分 | 最低分值 | 自评说明 | 自评得分 | 专家审核得分 | 备注
标准化 设计 （5分） | *户型标准化 | 标准化户型应用比例≥80%， 或单一户型比例≥60% | 2 | —— | 标准化户型应用比例为： %， 或单一户型比例： %
| 构件标准化 | 60%≤标准化构件应用比例≤80% | 1～3 | 1 | 标准化构件应用比例为： %， 插值法计算得分：
主体结构 工程 （40分） | 竖向构件 | ①35%≤竖向构件比例≤80% ②5%≤竖向构件比例<35%，非预制构件部 分应采用装配式模板工艺 | ①10～20 ②10～15 | 20 | 竖向构件比例为： % 插值法计算得分： 非预制构件部分（□是 □否）采用装配式模板工艺
| 水平构件 | ①70%≤水平构件比例≤80% ②10%≤水平构件比例<70%，非预制构件 部分应采用装配式模板工艺 | ①10～15 ②5～15 |  | 水平构件比例为： % 插值法计算得分： 非预制构件部分（□是 □否）采用装配式模板工艺
| 装配化施工 | 共3项，按满足项数评分 | 1～5 | —— | （□是 □否）采用工具式脚手架
各层楼板现浇部分采用成品钢筋网比例为： %
（□是 □否）采用提升式混凝土布料机
围护墙和内隔墙 （20分） | 外墙非砌筑、 免抹灰 | 80%≤外墙非砌筑、免抹灰比例≤100% | 5～8 | 5 | 外墙非砌筑、免抹灰比例为： %， 插值法计算得分：
| 外墙与装饰、保温隔热一体化 | 共5项，按满足项数评分 | 1～5 | —— | （□是 □否）外墙门窗、阳台栏杆、外装饰、幕墙等与建筑和结构一体化设计，外装饰和幕墙预埋件有详细深化设计
预制外墙门窗（□是 □否）采用预埋窗框或附框
预制外墙的瓷砖、石材、涂料等饰面（□是 □否）在工厂生产一并完成
外墙内保温（□是 □否）采用板材类保温材料，工地现场（□是 □否）采用干式工法施工
（□是 □否）预制外墙的保温层在工厂生产一并完成
（□是 □否）采用单元式幕墙 单元式幕墙面积比例为： %
| 内隔墙非砌筑、 免抹灰 | 70%≤内隔墙非砌筑、免抹灰比例≤100% | 5～7 | 5 | 内隔墙非砌筑、免抹灰比例为： %， 插值法计算得分：
装修和 机电 （30分） | 全装修 | 按满足要求评分 | 6 | 6 | （□是 □否）满足全装修要求
| *集成厨房 | 共3项，按满足项数评分 | 1～4 | —— | 墙面（□是 □否）采用干挂或薄贴工艺
地面（□是 □否）采用架铺、干铺或薄贴工艺
橱柜、灶具、五金等设备配置（□是 □否）齐全
| 集成卫生间 | 共4项，按满足项数评分 | 1～8 | —— | 墙面（□是 □否）采用干挂或薄贴工艺
地面（□是 □否）采用架铺、干铺或薄贴工艺
洁柜、洁具、五金配置等设备（□是 □否）齐全
整体卫浴应用比例为： %， 其它卫生间做法（□是 □否）符合墙面和地面采用干式工法，洁柜、洁具、五金等设备配置齐全
| 干式工法 | 共4项，按满足项数评分 | 1～4 | —— | （□是 □否）楼面混凝土一次性成型，地面水平度和平整度偏差不大于4mm/2m
地面（□是 □否）采用架铺、干铺或薄贴工艺
公共区域装修墙面（□是 □否）采用干挂或薄贴工艺
公共区域装修地面（□是 □否）采用架铺、干铺或薄贴工艺
| 机电装修一体化、管线分离 | 共3项，按满足项数评分 | 2～5 | —— | （□是 □否）建筑、结构、机电与装修一体化设计，实现各专业协调，满足预制构件生产、装配式施工的要求
（□是 □否）机电管线在结构和墙体内一次性预埋预留，墙体布置、机电管线预埋预留和定位须与装修要求一致，无现场剔凿
（□是 □否）主体结构和管线分离，机电管线应敷设在地面架空层、非承重墙体空腔和吊顶内等位置，无现场剔凿
| *穿插流水施工 | 按满足要求评分 | 3 | —— | （□是 □否）满足穿插流水施工要求
信息化 应用 （5分） | BIM应用 | 按建设各阶段BIM应用情况评分 | 1～3 | 1 | 设计阶段（□是 □否）按要求实施BIM应用
施工阶段（□是 □否）按要求实施BIM应用
设计、生产、施工阶段一体化全过程（□是 □否）按要求实施BIM应用
| 信息化管理 | 按建设各阶段信息化管理情况评分 | 1～2 | —— | 生产阶段（□是 □否）按要求采用信息化管理
施工阶段（□是 □否）按要求采用信息化管理
加分项 （2分） | 工程总承包模式 | 工程总承包商为一家单位，全面负责建设项目的设计、采购、施工和调试服务工作。 | 2 | —— | 工程总承包合同（□是 □否）满足要求
|  | 工程总承包商为联合体单位，联合体中有总负责单位，负责统筹建设项目的设计、采购、施工和调试服务工作。 | 1 | —— | 工程总承包合同（□是 □否）满足要求
技术总评分=（各技术项实际得分总和）/（100-缺少项分值总和）×100+加分项得分 |  |  |  |  | 各技术项实际得分总和:
缺少项分值总和:
加分项得分:
技术总评分:
建设单位（盖公章）： |  |  |  |  | 设计单位（盖公章或设计业务章）：
专家审核结论： 项目设计阶段技术评分 口满足 口不满足 《深圳市装配式建筑评分规则》要求。 具体评审意见详见附件。 专家签名：
填报说明： 1.对于按比例计算的技术项，应提供详细的计算书。 2.对于非比例计算评分的技术项，应在设计文件和实施方案中提供详细说明。 3.依法应当进行超限高层建筑工程抗震设防专项审查的项目，应当先完成专项审查，在超限审查文件中应包含装配式建筑相关内容。