## 表-02建设项目招标控制价汇总表
建设项目招标控制价汇总表
工程名称：沙头街道“围村·夜校”建设项目 |  |  |  | 第 1 页 共 1 页
序号 | 单项工程名称 | 金额(元) | 其中：(元)
|  |  | 暂估价 | 安全文明 施工费 | 规费
1 | 沙头街道“围村·夜校”建设项目 |  |  | 14363.46
工程建设其他费
设备及工器具购置费
合 计 |  |  |  | 14363.46
注：本表适用于建设项目招标控制价或投标报价的汇总。

## 表-03单项工程招标控制价汇总表
单项工程招标控制价汇总表
工程名称：沙头街道“围村·夜校”建设项目 |  |  |  | 第 1 页 共 1 页
序号 | 单位工程名称 | 金额(元) | 其中
|  |  | 材料设备 暂估价 (元) | 安全文明 施工措施费 (元) | 规费 (元)
1 | 沙头街道“围村·夜校”建设项目——装饰部分
2 | 沙头街道“围村·夜校”建设项目——安装部分
暂列金额
| 消防工程暂估价 | 38779
| 空调工程暂估价 | 25000
合 计
注：本表适用于单项工程招标控制价或投标报价的汇总。

## 表14工程建设其他费计价表
工程建设其他费计价表
工程名称:沙头街道“围村·夜校”建设项目 |  |  | 标段： |  |  | 第1页 共1页
序号 | 项目名称 | 工作内容 | 计量 单位 | 工程量 | 金额(元) |  | 备注
[5 empty] | 单价 | 合价
1 | 工程保险费 |  | 元
2 | 弃置费 |  | m3
合 计

## 表04单位工程招标控制价汇总表
单位工程招标控制价汇总表
工程名称:沙头街道“围村·夜校”建设项目——装饰部分 |  | 标段： | 第1页 共1页
序 号 | 汇 总 内 容 |  | 金额(元) | 其中： 材料设备暂估价 (元)
1 | 分部分项工程费
1.1 | 拆除工程
1.2 | 砌筑工程
1.3 | 地面工程
1.4 | 墙柱面装饰工程
1.5 | 天棚工程
1.6 | 门窗工程
1.7 | 其他装饰工程
2 | 措施项目费
2.1 | 其中：混凝土、钢筋混凝土模板及支架费
2.2 | 安全文明施工措施费
2.3 | 履约担保手续费、赶工措施费
2.4 | 其它措施项目费
3 | 其他项目费
3.1 | 计日工
3.2 | 总承包服务费
3.3 | 发包人供应材料费
4 | 规费
5 | 不含税建安工程造价
6 | 应纳税费
6.1 | 增值税应纳税额
6.2 | 城市维护建设税、教育费附加及地方教育费附加
含税建安工程造价=5+6
注：本表适用于单位工程招标控制价或投标价的汇总，如无单位工程划分，单项工程也使用本表汇总。

## 表08A分部分项工程量清单与计价表
分部分项工程量清单与计价表 （适用于工程量清单计价）
工程名称:沙头街道“围村·夜校”建设项目——装饰部分 |  |  |  | 标段： |  |  | 第1页 共8页
序号 | 项目编码 | 项目名称 | 项目特征描述 |  | 计量 单位 | 工程量 | 金额(元)
[7 empty] | 综合 单价 | 合价 | 材料设备 暂估合价
拆除工程
1 | 011610002001 | 拆除原消防门 | (1)拆除原消防门 (2)洞口尺寸:1500*2170mm (3)满足图纸与规范要求 |  | m2 | 3.26
2 | 011601001001 | 砖砌体拆除 | (1)拆除原有砖砌体隔墙 (2)拆除高度以现场实际为准 (3)满足图纸与规范要求 |  | m3 | 45.96
3 | 011605001001 | 拆除地砖及找平层 | (1)拆除原有地砖及找平层 (2)满足图纸与规范要求 |  | m2 | 332.92
4 | 011604002001 | 墙面乳胶漆铲除 | (1)铲除原有墙面乳胶漆、腻子及抹灰层 (2)满足图纸与规范要求 |  | m2 | 170.06
5 | 011612002001 | 卫生洁具拆除 | (1)拆除卫生间原有器具（洗手盆、马桶、小便斗） (2)满足图纸与规范要求 |  | 套 | 7
6 | 010103002001 | 余方弃置 | (1)废弃料品种:拆除建筑废弃料 (2)运距:现场以实际综合考虑 |  | m3 | 63
分部小计
砌筑工程
7 | 011210003001 | 玻璃隔断 | (1)GL-01 15厚超白钢化玻璃 (2)哑光黑色不锈钢边框 (3)满足图纸与规范要求 |  | m2 | 84.51
8 | 011210006001 | 轻钢龙骨隔墙 | (1)贯通龙骨（间距400mm-600mm） (2)沿地边龙骨，膨胀螺栓固定 (3)岩棉填充 (4)双层12mm石膏板 (5)白色乳胶漆面层 (6)满足图纸与规范要求 |  | m2 | 68.46
9 | 010401003001 | 轻质砖墙 | (1)轻质砖隔墙 (2)砂浆强度等级、配合比:M7.5 (3)满足图纸与规范要求 |  | m3 | 0.44
10 | 010503001001 | 地梁 | (1)混凝土种类:细石混凝土 (2)混凝土强度等级:C20 (3)10@1500mm 螺纹钢筋制安 (4)满足图纸与规范要求 |  | m3 | 0.66
分部小计
地面工程
本页小计
分部分项工程量清单与计价表 （适用于工程量清单计价）
工程名称:沙头街道“围村·夜校”建设项目——装饰部分 |  |  |  | 标段： |  |  | 第2页 共8页
序号 | 项目编码 | 项目名称 | 项目特征描述 |  | 计量 单位 | 工程量 | 金额(元)
[7 empty] | 综合 单价 | 合价 | 材料设备 暂估合价
11 | 011104002001 | 木地板 | (1)龙骨材料种类、规格:30*40mm防腐木龙骨 (2)基础板阻燃处理 (3)WF-01 18mm厚木地板 (4)与自流平地面交接处金属嵌条收边处理 (5)满足图纸与规范要求 |  | m2 | 109.01
12 | 011101005001 | 自流坪楼地面 | (1)PT-02:中灰色环氧树脂防滑地坪漆 20mm厚 (2)25mm厚细石混凝土找平层 (3)界面剂 (4)满足图纸与规范要求 |  | m2 | 208.1
13 | 011102003001 | 防滑地砖 | (1)CT-01 10厚300*300灰色防滑地砖 (2)30厚1:3干硬性水泥砂浆结合层 (3)最薄处30厚1：2.5水泥砂浆找平 (4)1.5厚非焦油环保型聚氨酯防水涂料 (5)满足图纸与规范要求 |  | m2 | 14.38
14 | 011102001001 | 门槛石 | (1)ST-01:高帕斯灰门槛石 20厚（石材专用粘接剂粘贴） (2)细石混泥土找平层 (3)防水砂浆保护层 (4)两遍JS聚合物防水层 (5)满足图纸与规范要求 |  | m2 | 1.43
15 | 011105005001 | 免胶实木踢脚线 | (1)踢脚线高度:100mm (2)WD-04:免胶实木踢脚线 (3)满足图纸与规范要求 |  | m | 64.79
分部小计
墙柱面装饰工程
16 | 011210001001 | 卫生间隔断 | (1)10厚成品三聚氰胺隔断,不锈钢五金件 (2)满足图纸与规范要求 |  | m2 | 14.5
17 | 011406001001 | 抹灰面油漆 | (1)面层涂料（PT-03 白色乳胶漆）二遍,砂纸打磨(具体做法以厂家实际工艺为准) (2)刮腻子二道 (3)15厚1:2.5水泥砂浆打底分两层抹平,压入耐碱玻璃纤维网格布 (4)界面剂一道 (5)满足图纸与规范要求 |  | m2 | 177.68
本页小计
分部分项工程量清单与计价表 （适用于工程量清单计价）
工程名称:沙头街道“围村·夜校”建设项目——装饰部分 |  |  |  | 标段： |  |  | 第3页 共8页
序号 | 项目编码 | 项目名称 | 项目特征描述 |  | 计量 单位 | 工程量 | 金额(元)
[7 empty] | 综合 单价 | 合价 | 材料设备 暂估合价
18 | 011204003001 | 块料墙面 | (1)白水泥擦缝 (2)CT-02 400*800墙面砖 (3)4厚强力胶粘结层 (4)1.5厚非焦油环保型聚氨酯防水涂料(Ⅱ型)至2.2m (5)15厚1:2.5水泥砂浆分两次压实抹平,压入耐碱玻璃纤维网格布 (6)满足图纸与规范要求 |  | m2 | 34.92
19 | 011207001001 | 木饰面板 | (1)WD-02:木饰面板 15mm厚 (2)基础板阻燃处理 (3)满足图纸与规范要求 |  | m2 | 64.1
20 | 011207001007 | 木饰面板 | (1)WD-05:深灰色木饰面板 15mm厚 (2)基础板阻燃处理 (3)满足图纸与规范要求 |  | m2 | 19.54
21 | 011207001002 | 高亮光白色烤漆板 | (1)WD-03:高亮光白色烤漆板 15mm厚 (2)基础板阻燃处理 (3)满足图纸与规范要求 |  | m2 | 29.27
22 | 011207001003 | 定制洞洞板 | (1)定制洞洞板 15mm厚 (2)基础板阻燃处理 (3)满足图纸与规范要求 |  | m2 | 7.79
23 | 011207001004 | 磁吸钢化玻璃 | (1)定制4mm可磁吸钢化玻璃白板成品内嵌安装 (2)基础板阻燃处理 (3)满足图纸与规范要求 |  | m2 | 9.99
24 | 011207001005 | 墙面装饰板 | (1)部位:定制LED拼接屏幕处预留底板 (2)基础板阻燃处理 (3)满足图纸与规范要求 |  | m2 | 11.47
25 | 011207001006 | 墙面装饰板 | (1)亚克力板灯盒 (2)满足图纸与规范要求 |  | m2 | 0.84
26 | 011508002001 | 有机玻璃字 | (1)定做亚克力字体 (2)结构胶固定 (3)满足图纸与规范要求 |  | 个 | 7
27 | 011508004001 | 金属字 | (1)定制金属广告字体 (2)满足图纸与规范要求 |  | 个 | 8
28 | 011508004002 | 金属图案 | (1)定制金属广告图案 (2)满足图纸与规范要求 |  | 个 | 2
分部小计
本页小计
分部分项工程量清单与计价表 （适用于工程量清单计价）
工程名称:沙头街道“围村·夜校”建设项目——装饰部分 |  |  |  | 标段： |  |  | 第4页 共8页
序号 | 项目编码 | 项目名称 | 项目特征描述 |  | 计量 单位 | 工程量 | 金额(元)
[7 empty] | 综合 单价 | 合价 | 材料设备 暂估合价
天棚工程
29 | 010810002001 | 窗帘盒 | (1)8全丝吊杆 (2)扁铁@800间距 (3)9.5mm厚石膏板，十字沉头自攻螺丝安装 (4)窗帘滑轨 (5)窗帘 (6)满足图纸与规范要求 |  | m | 7.86
30 | 011301001001 | 喷白色涂料 | (1)PT-04 喷白色涂料二遍(具体做法以厂家实际工艺为准) (2)2厚面层防水腻子刮平 (3)3厚底基防裂腻子分遍找平 (4)5厚石膏找平层一道 (5)素水泥浆一道甩毛(内掺建筑胶) (6)钢筋混凝土楼板(剔凿打磨) (7)满足图纸与规范要求 |  | m2 | 78.6
31 | 011302001006 | 浅谈区、展览区吊顶 | (1)8全丝吊杆 (2)覆面龙骨 (3)基层板阻燃处理 (4)WD-02 木饰面板 (5)详见1-A5/L (6)满足图纸与规范要求 |  | m2 | 24.08
32 | 011302001002 | 多功能大厅吊顶一 | (1)8全丝吊杆 (2)覆面龙骨 (3)基层板阻燃处理 (4)WD-02 木饰面板 (5)详见1-A2/L (6)吊杆高度大于1.5米设置40*40角钢反向支撑 (7)满足图纸与规范要求 |  | m2 | 28.88
33 | 011302001003 | 多功能大厅吊顶二 | (1)8全丝吊杆 (2)覆面龙骨 (3)基层板阻燃处理 (4)9.5mm厚石膏板 (5)PT-03 白色乳胶漆 (6)详见1-A2/L (7)吊杆高度大于1.5米设置40*40角钢反向支撑 (8)满足图纸与规范要求 |  | m2 | 40.19
34 | 011304001001 | 灯槽 | (1)基层板阻燃处理 (2)9.5mm厚石膏板 (3)PT-03 白色乳胶漆 (4)详见1-A2/L (5)满足图纸与规范要求 |  | m | 70.28
本页小计
分部分项工程量清单与计价表 （适用于工程量清单计价）
工程名称:沙头街道“围村·夜校”建设项目——装饰部分 |  |  |  | 标段： |  |  | 第5页 共8页
序号 | 项目编码 | 项目名称 | 项目特征描述 |  | 计量 单位 | 工程量 | 金额(元)
[7 empty] | 综合 单价 | 合价 | 材料设备 暂估合价
35 | 011302001004 | 公共区域吊顶一 | (1)8全丝吊杆 (2)覆面龙骨 (3)铝网板天花定制菱形网孔（喷白色漆） MT-04 (4)详见1-A6/L (5)吊杆高度大于1.5米设置40*40角钢反向支撑 (6)满足图纸与规范要求 |  | m2 | 89.16
36 | 011302001005 | 公共区域吊顶二 | (1)8全丝吊杆 (2)扁铁@800间距 (3)基层板防火处理 (4)9.5mm石膏板 (5)PT-05 深灰色油漆 (6)详见1-A6/L (7)吊杆高度大于1.5米设置40*40角钢反向支撑 (8)满足图纸与规范要求 |  | m2 | 6.03
37 | 011302001001 | 木饰面吊顶 | (1)规格;30*30木方龙骨 (2)18mm双层石膏板 (3)PT-03 白色乳胶漆 (4)基层板阻燃处理 (5)WD-02 木饰面板 (6)详见1-A3/L (7)吊杆高度大于1.5米设置40*40角钢反向支撑 (8)满足图纸与规范要求 |  | m2 | 23.19
38 | 011302001007 | 石膏板吊顶 | (1)规格;30*30木方龙骨 (2)基层板阻燃处理 (3)18mm双层石膏板 (4)PT-03 白色乳胶漆 (5)详见1-A4/L (6)吊杆高度大于1.5米设置40*40角钢反向支撑 (7)满足图纸与规范要求 |  | m2 | 38.21
39 | 011302001008 | 吧台吊顶 | (1)规格;30*30木方龙骨 (2)基层板阻燃处理 (3)9.5mm石膏板 (4)PT-05 深灰色油漆 (5)LED大屏安装 (6)详见吧台区吊顶节点图 (7)吊杆高度大于1.5米设置40*40角钢反向支撑 (8)满足图纸与规范要求 |  | m2 | 5.49
分部小计
门窗工程
本页小计
分部分项工程量清单与计价表 （适用于工程量清单计价）
工程名称:沙头街道“围村·夜校”建设项目——装饰部分 |  |  |  | 标段： |  |  | 第6页 共8页
序号 | 项目编码 | 项目名称 | 项目特征描述 |  | 计量 单位 | 工程量 | 金额(元)
[7 empty] | 综合 单价 | 合价 | 材料设备 暂估合价
40 | 010801001014 | 木质门 | (1)M07521 模压木门 (2)尺寸:850*2150 (3)白色防火板饰面 (4)含白色防火板饰面门套、五金配件等 (5)满足图纸与规范要求 |  | 樘 | 4
41 | 010805001001 | 电子感应门 | (1)门代号及洞口尺寸:MD1825 1800*2500 (2)玻璃品种、厚度:GL-01 15mm厚超白钢化玻璃 |  | 樘 | 1
42 | 010805005001 | 玻璃地弹簧门 | (1)M1824 1800*2400mm (2)哑光黑色不锈钢门把手 MT-01 (3)GL-01 15mm厚超白钢化玻璃 (4)地弹簧安装 (5)满足图纸与规范要求 |  | m2 | 4.32
43 | 010805005002 | 玻璃地弹簧门 | (1)M0924 900*2400mm (2)哑光黑色不锈钢门把手 MT-01 (3)GL-01 15mm厚超白钢化玻璃 (4)地弹簧安装 (5)满足图纸与规范要求 |  | m2 | 8.64
44 | 010805005003 | 玻璃地弹簧门 | (1)M1324 1356*2400mm (2)哑光黑色不锈钢门把手 MT-01 (3)GL-01 15mm厚超白钢化玻璃 (4)地弹簧安装 (5)满足图纸与规范要求 |  | m2 | 13.02
45 | 010802003001 | 钢质防火门 | (1)FM乙1521 1500*2100mm (2)灰白色漆 PT-01 (3)含门把手、门锁、闭门器等 (4)满足图纸与规范要求 |  | m2 | 3.15
46 | 010801001001 | 木质门 | (1)M0718 消防栓暗门 (2)尺寸:700*1800 (3)白色防火板饰面、门把手 (4)满足图纸与规范要求 |  | 樘 | 2
分部小计
其他装饰工程
47 | 011501015001 | 展示柜 | (1)位置:多功能大厅 (2)WD-02:木饰面板 (3)WD-03:高亮光白色烤漆板 (4)详见节点图八 (5)满足图纸与规范要求 |  | m | 4.14
本页小计
分部分项工程量清单与计价表 （适用于工程量清单计价）
工程名称:沙头街道“围村·夜校”建设项目——装饰部分 |  |  |  | 标段： |  |  | 第7页 共8页
序号 | 项目编码 | 项目名称 | 项目特征描述 |  | 计量 单位 | 工程量 | 金额(元)
[7 empty] | 综合 单价 | 合价 | 材料设备 暂估合价
48 | 011501015002 | 橱柜 | (1)位置:吧台 (2)WD-05:深色木饰面板 (3)抽屉五金配件 (4)详见节点图七 (5)满足图纸与规范要求 |  | m | 2.34
49 | 011501015003 | 书柜 | (1)位置:书吧 (2)WD-02:木饰面板 (3)详见节点图一 (4)满足图纸与规范要求 |  | m | 2.39
50 | 011501015004 | 橱柜 | (1)位置:书吧 (2)WD-05:深灰色木饰面板 (3)ST-01:深色大理石台面 (4)详见节点图三 (5)满足图纸与规范要求 |  | m | 2.48
51 | 011501015005 | 吧台 | (1)位置:书吧 (2)ST-01:爵士白大理石 (3)详见节点图五 (4)满足图纸与规范要求 |  | m | 6.99
52 | 011501015006 | 陈列实木木盒 | (1)位置:浅谈区 (2)定制陈列实木木盒 (3)金属构件固定 (4)详见节点图二 (5)满足图纸与规范要求 |  | m | 5.02
53 | 011501015007 | 工作坊隔断 | (1)位置:工作坊 (2)蜂窝纸板 (3)详见工作坊隔断大样图 (4)满足图纸与规范要求 |  | 套 | 10
54 | 011501015008 | 外摆台 | (1)外摆台 (2)防腐蚀木板 (3)铁艺烤漆 (4)预留检修两个暗门 (5)详见外摆台大样图 (6)满足图纸与规范要求 |  | m | 8.69
55 | 050307019001 | 玻璃钢公仔 | (1)部位:外摆台 (2)玻璃钢公仔 (3)详见门头立面图二 (4)满足图纸与规范要求 |  | 个 | 2
56 | 050102002002 | 盆栽 | (1)部位:浅谈区 (2)含种植土、盆苗等费用 (3)满足图纸与规范要求 |  | 株 | 1
本页小计
分部分项工程量清单与计价表 （适用于工程量清单计价）
工程名称:沙头街道“围村·夜校”建设项目——装饰部分 |  |  |  | 标段： |  |  | 第8页 共8页
序号 | 项目编码 | 项目名称 | 项目特征描述 |  | 计量 单位 | 工程量 | 金额(元)
[7 empty] | 综合 单价 | 合价 | 材料设备 暂估合价
57 | 011501015009 | 活动椅子 | (1)15mm厚蜂窝纸板 (2)桦木海洋板 (3)成品万向轮安装 (4)1.5寸带刹款式厂商配套螺丝固定安转 (5)详见凳子大样图 |  | 个 | 20
58 | 011501015010 | 活动桌子 | (1)桦木海洋板 (2)铝合金桌子支撑架定制(银白色漆面) (3)成品万向轮安装 (4)1.5寸带刹款式厂商配套螺丝固定安转 (5)1120*1480mm (6)满足图纸和规范要求 |  | 张 | 4
59 | 011501015011 | 活动桌子 | (1)桦木海洋板 (2)铝合金桌子支撑架定制(银白色漆面) (3)成品万向轮安装 (4)1.5寸带刹款式厂商配套螺丝固定安转 (5)560*1480mm (6)满足图纸和规范要求 |  | 张 | 2
分部小计
本页小计
合 计

## 表10措施项目清单与计价汇总表
措施项目清单与计价汇总表
工程名称:沙头街道“围村·夜校”建设项目——装饰部分 |  | 标段： | 第1页 共1页
序号 | 项目名称 |  | 金额(元)
1 | 安全文明施工措施费
1.1 | 安全文明施工措施费(按费率计算)
1.2 | 其他安全文明施工措施(按清单列项)
1.2.1 | 临时围挡费
1.2.2 | 基坑内场地硬地化
1.3 | 产业工人职业训练专项经费
2 | 履约担保手续费
3 | 夜间施工增加费
4 | 赶工措施费
5 | 冬雨季施工费
6 | 已完成工程及设备保护费
7 | 地上地下设施及建筑物的临时保护费
8 | 混凝土、钢筋混凝土模板及支架费
9 | 二次搬运费
10 | 脚手架费
11 | 垂直运输机械费
12 | 大型机械设备进出场及安拆费
13 | 施工排水、降水费
14 | 专业工程措施项目费
14.1 | 室内空气污染测试
15 | 其他
合 计
注：专业工程措施项目费可根据工程实际在本表中补充。

## 表10-1措施项目清单与计价表(一)
措施项目清单与计价表(一) (适用于工程量清单计价)
工程名称:沙头街道“围村·夜校”建设项目——装饰部分 |  |  | 标段： |  |  | 第1页 共1页
序 号 | 项目编码 | 项目名称 | 项目特征描述 | 计量 单位 | 工程量 | 金额(元)
[6 empty] | 综合单价 | 合价
1 |  | 混凝土、钢筋混凝土模板及支架费 |  | 项
1.1 | 011702005001 | 地梁 | (1)梁截面尺寸:100*200mm (2)木模板 | m2 | 13.2
1.1.1 | 010010-18 | 基础梁 直形 木模板 |  | 100m2 | 0.132
2 |  | 脚手架费 |  | 项
2.1 | 011701B00501 | 活动脚手架 | (1)活动脚手架 天棚面装饰 (2)搭设高度：6m内 (3)脚手架材质:铝合金平台式 | m2 | 258.19
2.1.1 | 020007-7 | 铝合金平台式活动脚手架 作业高度h(m) h≤6 天棚面装饰 |  | 100m2 | 2.582
2.2 | 011701B002001 | 里脚手架 | (1)里脚手架:天棚面装饰 (2)搭设高度:3.6m内 | m2 | 76.11
2.2.1 | 010011-37 | 里脚手架 民用建筑 基本层3.6m |  | 100m2 | 0.266
2.3 | 011701B00502 | 活动脚手架 | (1)活动脚手架 内墙面装饰 (2)搭设高度：6m内 (3)脚手架材质:铝合金平台式 | m2 | 634.54
2.3.1 | 020007-5 | 铝合金平台式活动脚手架 作业高度h(m) h≤6 内墙面装饰 |  | 100m2 | 6.345
本页小计
合 计
注：本表适用于以综合单价形式计价的措施项目。

## 表14规费、应纳税费项目清单与计价表
规费、应纳税费项目清单与计价表
工程名称:沙头街道“围村·夜校”建设项目——装饰部分 |  | 标段： | 第1页 共1页
序号 | 项目名称 | 计算基础 | 费率(%) | 金额(元)
1 | 规费 | (分部分项工程费+措施项目工程费+其他项目费)中的人工费;费率参考范围11%~25%,推荐费率18% | 18
2 | 应纳税费 | 应纳税费合计
2.1 | 增值税应纳税额 | 分部分项工程费+措施项目费+其他项目费+规费-发包人供应材料费 | 3.02
2.2 | 城市维护建设税、教育费附加及地方教育费附加 | 增值税应纳税额 | 12
合 计

## 表04单位工程招标控制价汇总表_1
单位工程招标控制价汇总表
工程名称:沙头街道“围村·夜校”建设项目——安装部分 |  | 标段： | 第1页 共1页
序 号 | 汇 总 内 容 |  | 金额(元) | 其中： 材料设备暂估价 (元)
1 | 分部分项工程费
1.1 | 给排水工程
1.2 | 强电工程
1.3 | 弱电工程
2 | 措施项目费
2.1 | 其中：混凝土、钢筋混凝土模板及支架费
2.2 | 安全文明施工措施费
2.3 | 履约担保手续费、赶工措施费
2.4 | 其它措施项目费
3 | 其他项目费
3.1 | 计日工
3.2 | 总承包服务费
3.3 | 发包人供应材料费
4 | 规费
5 | 不含税建安工程造价
6 | 应纳税费
6.1 | 增值税应纳税额
6.2 | 城市维护建设税、教育费附加及地方教育费附加
含税建安工程造价=5+6
注：本表适用于单位工程招标控制价或投标价的汇总，如无单位工程划分，单项工程也使用本表汇总。

## 表08A分部分项工程量清单与计价表_1
分部分项工程量清单与计价表 （适用于工程量清单计价）
工程名称:沙头街道“围村·夜校”建设项目——安装部分 |  |  |  | 标段： |  |  | 第1页 共6页
序号 | 项目编码 | 项目名称 | 项目特征描述 |  | 计量 单位 | 工程量 | 金额(元)
[7 empty] | 综合 单价 | 合价 | 材料设备 暂估合价
给排水工程
1 | 031004006001 | 大便器 | (1)规格、类型:蹲式大便器 (2)组装形式:自闭式冲洗阀 (3)其他:详图纸，满足招标文件及规范要求 |  | 组 | 4
2 | 031004007001 | 小便器 | (1)规格、类型:挂式小便器 (2)组装形式:感应式冲洗阀 (3)其他:详图纸，满足招标文件及规范要求 |  | 组 | 1
3 | 031004003001 | 洗手盆 | (1)规格、类型:洗手盆 (2)组装形式:感应式水嘴 (3)其他:详图纸，满足招标文件及规范要求 |  | 组 | 2
4 | 031004014001 | 给、排水附(配)件 | (1)名称:地漏 (2)型号、规格:DN50 (3)其他:详图纸，满足招标文件及规范要求 |  | 个 | 3
5 | 031001006001 | 塑料管 | (1)安装部位:室内 (2)介质:给水 (3)材质、规格:PP-R,DN25 (4)连接形式:热熔连接 (5)压力试验及吹、洗设计要求:冲洗消毒 (6)其他:详图纸，满足招标文件及规范要求 |  | m | 28.45
6 | 031001006002 | 塑料管 | (1)安装部位:室内 (2)介质:排水 (3)材质、规格:PVU-U,DN100 (4)连接形式:承插粘结 (5)其他:详图纸，满足招标文件及规范要求 |  | m | 24.05
7 | 031001006003 | 塑料管 | (1)安装部位:室内 (2)介质:排水 (3)材质、规格:PVU-U,DN50 (4)连接形式:承插粘结 (5)其他:详图纸，满足招标文件及规范要求 |  | m | 1.5
分部小计
强电工程
本页小计
分部分项工程量清单与计价表 （适用于工程量清单计价）
工程名称:沙头街道“围村·夜校”建设项目——安装部分 |  |  |  | 标段： |  |  | 第2页 共6页
序号 | 项目编码 | 项目名称 | 项目特征描述 |  | 计量 单位 | 工程量 | 金额(元)
[7 empty] | 综合 单价 | 合价 | 材料设备 暂估合价
8 | 030411001001 | 配管 | (1)名称:JDG20 (2)配置形式:暗敷 (3)其他:详图纸，满足招标文件及规范要求 |  | m | 367.29
9 | 030411001002 | 配管 | (1)名称:JDG25 (2)配置形式:暗敷 (3)其他:详图纸，满足招标文件及规范要求 |  | m | 164.86
10 | 030411004001 | 配线 | (1)名称:管内穿线 (2)规格:WDZB-BYJ-2.5 (3)其他:详图纸，满足招标文件及规范要求 |  | m | 2335.25
11 | 030411004002 | 配线 | (1)名称:管内穿线 (2)规格:WDZB-BYJ-4 (3)其他:详图纸，满足招标文件及规范要求 |  | m | 1348.73
12 | 030411003001 | 桥架 | (1)名称:桥架 (2)规格:300*100 (3)其他:详图纸，满足招标文件及规范要求 |  | m | 40.6
13 | 030413001001 | 铁构件 | (1)名称:桥架支架制作 (2)其他:详图纸，满足招标文件及规范要求 |  | kg | 62.2
14 | 030404017001 | 配电箱 | (1)名称:配电箱AP1 (2)安装方式:明装 (3)其他:详图纸，满足招标文件及规范要求 |  | 台 | 1
15 | 030404035001 | 插座 | (1)名称:五孔插座 (2)安装方式:暗装 (3)其他:详图纸，满足招标文件及规范要求 |  | 个 | 21
16 | 030404035002 | 插座 | (1)名称:埋地插座 (2)安装方式:暗装 (3)其他:详图纸，满足招标文件及规范要求 |  | 个 | 8
17 | 030404035003 | 插座 | (1)名称:密闭插座 (2)安装方式:暗装 (3)其他:详图纸，满足招标文件及规范要求 |  | 个 | 3
本页小计
分部分项工程量清单与计价表 （适用于工程量清单计价）
工程名称:沙头街道“围村·夜校”建设项目——安装部分 |  |  |  | 标段： |  |  | 第3页 共6页
序号 | 项目编码 | 项目名称 | 项目特征描述 |  | 计量 单位 | 工程量 | 金额(元)
[7 empty] | 综合 单价 | 合价 | 材料设备 暂估合价
18 | 030404035004 | 插座 | (1)名称:空调插座 (2)安装方式:暗装 (3)其他:详图纸，满足招标文件及规范要求 |  | 个 | 1
19 | 030404034001 | 照明开关 | (1)名称:单联单控开关 (2)规格:220V,10A (3)安装方式:暗装 (4)其他:详图纸，满足招标文件及规范要求 |  | 个 | 9
20 | 030404034002 | 照明开关 | (1)名称:双联单控开关 (2)规格:220V,10A (3)安装方式:暗装 (4)其他:详图纸，满足招标文件及规范要求 |  | 个 | 7
21 | 030404034003 | 照明开关 | (1)名称:三联单控开关 (2)规格:220V,10A (3)安装方式:暗装 (4)其他:详图纸，满足招标文件及规范要求 |  | 个 | 1
22 | 030404034004 | 照明开关 | (1)名称:四联单控开关 (2)规格:220V,10A (3)安装方式:暗装 (4)其他:详图纸，满足招标文件及规范要求 |  | 个 | 1
23 | 031004008001 | 排气扇 | (1)名称:排气扇 (2)其他:详图纸，满足招标文件及规范要求 |  | 组 | 8
24 | 030412001001 | 普通灯具 | (1)名称:嵌入式天花灯 (2)规格:25W/4000K (3)其他:详图纸，满足招标文件及规范要求 |  | 套 | 53
25 | 030412001002 | 普通灯具 | (1)名称:嵌入式天花灯 (2)规格:15W/4000K (3)其他:详图纸，满足招标文件及规范要求 |  | 套 | 38
26 | 030412001003 | 普通灯具 | (1)名称:条形灯 (2)规格:40W/4000K (3)其他:详图纸，满足招标文件及规范要求 |  | 套 | 11
27 | 030412001004 | 普通灯具 | (1)名称:防爆灯 (2)规格:40W/6000K (3)其他:详图纸，满足招标文件及规范要求 |  | 套 | 4
本页小计
分部分项工程量清单与计价表 （适用于工程量清单计价）
工程名称:沙头街道“围村·夜校”建设项目——安装部分 |  |  |  | 标段： |  |  | 第4页 共6页
序号 | 项目编码 | 项目名称 | 项目特征描述 |  | 计量 单位 | 工程量 | 金额(元)
[7 empty] | 综合 单价 | 合价 | 材料设备 暂估合价
28 | 030412004001 | 装饰灯 | (1)名称:LED灯带 (2)规格:10W/米/4000K (3)其他:详图纸，满足招标文件及规范要求 |  | m | 155.23
29 | 030412004002 | 装饰灯 | (1)名称:三线白色轨道灯 (2)规格:15W/4000K (3)安装形式:详图纸，满足招标文件及规范要求 |  | 套 | 26
30 | 030412004004 | 装饰灯 | (1)名称:三线白色轨道 (2)含轨道接头 (3)规格:综合考虑 (4)其他:详图纸，满足招标文件及规范要求 |  | 套 | 18
31 | 030412004003 | 装饰灯 | (1)名称:室外灯 (2)型号:立柱式灯 (3)规格:80W/3000K (4)其他:详图纸，满足招标文件及规范要求 |  | 套 | 4
32 | 030411006001 | 接线盒 | (1)名称:接线盒 (2)安装形式:暗装 (3)其他:详图纸，满足招标文件及规范要求 |  | 个 | 186
33 | 030413002001 | 凿(压)槽 | (1)名称:管线开槽及恢复 (2)规格:综合考虑 (3)其他:详图纸，满足招标文件及规范要求 |  | m | 61
34 | 030414002001 | 送配电装置系统 | (1)名称:送配电系统调试 (2)其他:详图纸，满足招标文件及规范要求 |  | 系统 | 1
分部小计
弱电工程
35 | 030411001004 | 配管 | (1)名称:PC20 (2)配置形式:明敷 (3)其他:详图纸，满足招标文件及规范要求 |  | m | 116.64
36 | 030411001003 | 配管 | (1)名称:PC25 (2)配置形式:暗敷 (3)其他:详图纸，满足招标文件及规范要求 |  | m | 120.76
本页小计
分部分项工程量清单与计价表 （适用于工程量清单计价）
工程名称:沙头街道“围村·夜校”建设项目——安装部分 |  |  |  | 标段： |  |  | 第5页 共6页
序号 | 项目编码 | 项目名称 | 项目特征描述 |  | 计量 单位 | 工程量 | 金额(元)
[7 empty] | 综合 单价 | 合价 | 材料设备 暂估合价
37 | 030502005001 | 双绞线缆 | (1)名称:CAT5e (2)敷设方式:暗敷 (3)其他:详图纸，满足招标文件及规范要求 |  | m | 715
38 | 030502005002 | 双绞线缆 | (1)名称:CAT6 (2)敷设方式:暗敷 (3)其他:详图纸，满足招标文件及规范要求 |  | m | 406.81
39 | 030411003002 | 桥架 | (1)名称:桥架 (2)规格:100*50 (3)其他:详图纸，满足招标文件及规范要求 |  | m | 40.6
40 | 030413001002 | 铁构件 | (1)名称:桥架支架制作 (2)其他:详图纸，满足招标文件及规范要求 |  | kg | 58.2
41 | 030502001001 | 机柜、机架 | (1)名称:弱电设备机柜 (2)安装方式:落地 (3)其他:详图纸，满足招标文件及规范要求 |  | 台 | 1
42 | 030502012001 | 信息插座 | (1)名称:TO插座 (2)安装方式:暗装 (3)其他:详图纸，满足招标文件及规范要求 |  | 个 | 6
43 | 030502012002 | 信息插座 | (1)名称:埋地TO插座 (2)安装方式:暗装 (3)其他:详图纸，满足招标文件及规范要求 |  | 个 | 4
44 | 030502012003 | 信息插座 | (1)名称:TD插座 (2)安装方式:暗装 (3)其他:详图纸，满足招标文件及规范要求 |  | 个 | 3
45 | 030502012004 | 信息插座 | (1)名称:TV插座 (2)安装方式:暗装 (3)其他:详图纸，满足招标文件及规范要求 |  | 个 | 1
46 | 030411006002 | 接线盒 | (1)名称:接线盒 (2)安装形式:暗装 (3)其他:详图纸，满足招标文件及规范要求 |  | 个 | 38
本页小计
分部分项工程量清单与计价表 （适用于工程量清单计价）
工程名称:沙头街道“围村·夜校”建设项目——安装部分 |  |  |  | 标段： |  |  | 第6页 共6页
序号 | 项目编码 | 项目名称 | 项目特征描述 |  | 计量 单位 | 工程量 | 金额(元)
[7 empty] | 综合 单价 | 合价 | 材料设备 暂估合价
47 | 030507007001 | 门禁系统 | (1)名称:门禁系统 (2)类别:含电动闭门器，电磁锁等，禁控制器和读卡器，出门按钮等门禁设备 (3)其他:详图纸，满足招标文件及规范要求 |  | 系统 | 2
48 | 030506001001 | 扩声系统设备 | (1)名称:扬声器 (2)其他:详图纸，满足招标文件及规范要求 |  | 台 | 10
49 | 030506001002 | 音响管理主机配套 | (1)名称:音响管理主机配套 (2)类别:功放控制主机 (3)其他:详图纸，满足招标文件及规范要求 |  | 台 | 1
50 | 030507008001 | 监控摄像设备 | (1)名称:彩色半球摄像机 (2)其他:详图纸，满足招标文件及规范要求 |  | 台 | 14
51 | 030507009001 | 监控管理主机配套 | (1)名称:监控管理主机配套 (2)类别:30寸监控器、录像机、串联电源、中继器、30天存储硬盘 (3)其他:详图纸，满足招标文件及规范要求 |  | 套 | 1
52 | 030502019001 | 双绞线缆测试 | (1)名称:弱电网络系统调试 (2)其他:详图纸，满足招标文件及规范要求 |  | 点 | 14
分部小计
本页小计
合 计

## 表10措施项目清单与计价汇总表_1
措施项目清单与计价汇总表
工程名称:沙头街道“围村·夜校”建设项目——安装部分 |  | 标段： | 第1页 共1页
序号 | 项目名称 |  | 金额(元)
1 | 安全文明施工措施费
1.1 | 安全文明施工措施费(按费率计算)
1.2 | 其他安全文明施工措施(按清单列项)
1.2.1 | 施工临时围挡费
1.2.2 | 基坑内场地硬地化
1.3 | 产业工人职业训练专项经费
2 | 履约担保手续费
3 | 夜间施工增加费
4 | 赶工措施费
5 | 冬雨季施工费
6 | 已完成工程及设备保护费
7 | 地上地下设施及建筑物的临时保护费
8 | 混凝土、钢筋混凝土模板及支架费
9 | 二次搬运费
10 | 脚手架费
11 | 垂直运输机械费
12 | 大型机械设备进出场及安拆费
13 | 施工排水、降水费
14 | 专业工程措施项目费
14.1 | 土方支护结构
15 | 其他
合 计
注：专业工程措施项目费可根据工程实际在本表中补充。

## 表14规费、应纳税费项目清单与计价表_1
规费、应纳税费项目清单与计价表
工程名称:沙头街道“围村·夜校”建设项目——安装部分 |  | 标段： | 第1页 共1页
序号 | 项目名称 | 计算基础 | 费率(%) | 金额(元)
1 | 规费 | (分部分项工程费+措施项目工程费+其他项目费)中的人工费;费率参考范围11%~25%,推荐费率18% | 18
2 | 应纳税费 | 应纳税费合计
2.1 | 增值税应纳税额 | 分部分项工程费+措施项目费+其他项目费+规费-发包人供应材料费 | 3.02
2.2 | 城市维护建设税、教育费附加及地方教育费附加 | 增值税应纳税额 | 12
合 计