## 表03单项工程投标价汇总表
单项工程投标价汇总表
工程名称:金城社区明德学校风雨连廊工程（初审） |  |  |  | 第1页 共1页
序号 | 单位工程名称 | 金额(元) | 其中
|  |  | 材料设备 暂估价(元) | 安全文明施工 措施费(元) | 规费 (元)
1 | 金城社区明德学校风雨连廊工程（初审） | 688253.7 |  | 19358.9 | 26741.06
合 计 |  | 688253.7 |  | 19358.9 | 26741.06
注：本表适用于单项工程招标控制价或投标价的汇总。

## 表04单位工程投标价汇总表
单位工程投标报价汇总表
工程名称:金城社区明德学校风雨连廊工程（初审） |  | 标段： | 第1页 共1页
序 号 | 汇 总 内 容 |  | 金额(元) | 其中： 材料设备暂估价 (元)
1 | 分部分项工程费
1.1 | 分部工程
1.2 | 金城社区-明德实验学校风雨连廊
2 | 措施项目费
2.1 | 其中：混凝土、钢筋混凝土模板及支架费
2.2 | 安全文明施工措施费
2.3 | 履约担保手续费、赶工措施费
2.4 | 其它措施项目费
3 | 其他项目费
3.1 | 计日工
3.2 | 总承包服务费
3.3 | 发包人供应材料费
4 | 规费
5 | 不含税建安工程造价
6 | 应纳税费
6.1 | 增值税应纳税额
6.2 | 城市维护建设税、教育费附加及地方教育费附加
含税建安工程造价5+6
注：本表适用于单位工程招标控制价或投标价的汇总，如无单位工程划分，单项工程也使用本表汇总。

## 表08A分部分项工程量清单与计价表
分部分项工程量清单与计价表
工程名称:金城社区明德学校风雨连廊工程（初审） |  |  |  | 标段： |  |  |  | 第1页 共4页
序号 | 项目编码 | 项目名称 | 项目特征描述 |  | 计量 单位 | 工程量 | 金额(元)
[7 empty] | 综合 单价 | 合价 | 材料设备 暂估合价
分部工程
分部小计
金城社区-明德实验学校风雨连廊
1 | 050101003001 | 砍挖灌木丛及根 | 清理现状500mm高灌术及430mm厚种植土 1.砍挖灌木丛及根 2.废弃物运输 3.场地清理 4.建渣场内运输 |  | m2 | 54
2 | 011616B005001 | 拆除树池道牙 | 拆除树池道牙 1.拆除现状长1200mm,宽970mm,高200mm,100mm厚树池道牙 2.废弃物运输 3.场地清理 4.建渣场内运输 |  | m | 86.8
3 | 050101003001 | 砍挖灌木丛及根 | 清理现状500mm高灌木及180mm厚种植土 1.砍挖灌木丛及根 2.废弃物运输 3.场地清理 4.建渣场内运输 |  | m2 | 15
4 | 011616B005001 | 拆除砖砌花池壁 | 拆除现状长139m高450mm,130mm厚砖砌花池壁 1.拆除砖砌花池壁 2.废弃物运输 3.场地清理 4.建渣场内运输 |  | m | 142.27
5 | 080101003001 | 挖基坑土方 | 基坑土方开挖 1.施工面排水 2.土方开挖 3.挡土板安拆 4.基底钎探 |  | m3 | 39.35
6 | 010201004001 | 素土夯实 | 素土夯实 1.人工素土夯实 2.地基承载力R不小于70kPa |  | m2 | 43.72
7 | 010501001001 | 垫层 | 混凝土垫层C20 100mm 1.模板及支撑制安拆除（另计） 2.混凝土制作、运输、浇筑、振捣、养护 |  | m3 | 4.37
本页小计
8 | 010503001001 | 基础梁 | 悬挑梁JL （暂定C30） 1.模板及支撑制安拆除（另计） 2.混凝土制作、运输、浇筑、振捣、养护 |  | m3 | 34.98
9 | 010503001001 | 柱头包裹 | 柱头包裹 C20 1.模板及支撑制安拆除（另计） 2.混凝土制作、运输、浇筑、振捣、养护 |  | m3 | 1.15
10 | 010515001001 | 现浇构件钢筋 | 梁JL钢筋 1.钢筋强度为HRB400 2.钢筋制作、运输 3.钢筋焊接(绑扎)、安装 |  | t | 2.412
11 | 041102001001 | 垫层模板 | 模板 1.模板支护 2.模板拆除 |  | m2 | 21.86
12 | 041102013001 | 梁模板 | 模板 1.模板支护 2.模板拆除 |  | m2 | 174.88
13 | 041102013001 | 柱头包裹板 | 模板 1.模板支护 2.模板拆除 |  | m2 | 8.64
14 | 040402009001 | 花池砌筑 | 边墙砌筑 1.M7.5水泥砂浆砌MU10非黏土砖 2.垫层铺筑 |  | m3 | 6.05
15 | 010503001001 | 花池砼压顶 | 花池砼压顶100厚C20素混凝土 1.模板及支撑制安拆除（另计） 2.混凝土制作、运输、浇筑、振捣、养护 |  | m3 | 0.52
16 | 020803009001 | 花池壁抹灰 | 花池壁抹灰 1.基层清理 2.底层抹灰 3.面层抹灰 |  | m2 | 31.15
17 | 011206002001 | 花池壁块料面层 | 花池壁块料面层 1.600*120*15厚仿烧面芝麻灰石英砖（5*5海棠角） 2.10厚益胶泥粘贴层 3.嵌缝、勾缝 |  | m2 | 31.15
18 | 010201004001 | 素土夯实 | 素土夯实 1.人工素土夯实 2.地基承载力R不小于70kPa |  | m2 | 49.72
19 | 010404001001 | 垫层 | 垫层 1.100厚C20素混凝土 2.材料运输 |  | m2 | 49.72
20 | 010404001001 | 垫层 | 垫层 1.150厚碎石垫层 2.材料运输 |  | m2 | 41.04
本页小计
21 | 011108003001 | 块料零星项目 | 块料零星项目 1.900*300*30厚烧面芝麻灰花岗岩 2.10厚素水泥膏+25厚1:3干硬性水泥砂浆粘贴层 3.嵌缝、勾缝 |  | m2 | 41.04
22 | 050201004001 | 树池围牙 | 树池围牙 1.600*100*50厚烧面芝麻灰花岗岩 1.10厚素水泥膏+25厚1:3干硬性水泥砂浆粘贴层 |  | m | 86.8
23 | 010103001001 | 回填方 | 种植土回填180mm厚 1.运输 2.种植土回填 |  | m3 | 2.7
24 | 010103002001 | 余方弃置 | 余方弃置 1.余方点装料运输至弃置点 2.运距（25km以内） |  | m3 | 74.77
25 | 010603002001 | 空腹钢柱 | 框架柱 1.型号：200*200*10厚热镀锌钢方通立柱 2.安装、运输 |  | t | 6.787
26 | 010604001001 | 钢梁 | 框架梁 1.型号：200*150*5厚热镀锌钢方通（Q235B） 2.安装、运输 |  | t | 2.345
27 | 010604001001 | 钢梁 | 挑梁、次梁 1.型号：150*75*5厚热镀锌钢方通（Q235B） 2.安装、运输 |  | t | 5.994
28 | 010604001001 | 钢梁 | 装饰梁 1.型号：100*50*5厚热镀锌钢方通（Q235B） 2.安装、运输 |  | t | 3.759
29 | 010606013001 | 零星钢构件 | 预埋件 1.型号：预埋件（Q355B） 2.安装、运输 |  | t | 1.037
30 | 010606013001 | 零星钢构件 | 零星钢构件 1.型号：耳板 16*105*100mm（Q355B） 2.安装、运输 |  | t | 0.203
31 | 011405001001 | 金属面油漆 | 金属面油漆 1.基层清理、除锈 2.喷涂深灰色氟碳漆 |  | m2 | 387.91
32 | 011208001001 | 铝板包柱 | 铝板包柱 1.材质：3厚白色氟碳烤漆铝板 2.配套铝角码、自攻螺丝固定 3.嵌缝、塞口、清洗 |  | m2 | 107.64
33 | 010901002001 | 铝板雨棚 | 铝板雨棚 1.材质：3厚白色氟碳烤漆铝板 2.配套铝角码、自攻螺丝固定 3.嵌缝、塞口、清洗 |  | m2 | 453.98
本页小计
34 | 010901002001 | 阳光板雨棚 | 阳光板雨棚 1.材质：10mm厚透明阳光板 2.自攻螺丝固定 3.嵌缝、塞口、清洗 |  | m2 | 36
35 | 080807011001 | 配管 | 配管 1.材质：配管PVC25 2.地面开槽及修复综合考虑 |  | m | 124.87
36 | 040205016001 | 管内配线 | 管内配线 1.材质：配线YJV-3*4m2 2.综合辅料 |  | m | 127.87
37 | 040805004001 | 景观照明灯 | 景观照明灯 1.材质：筒灯LED 220V 9W 4000K 2.安装调试 |  | 套 | 36
分部小计
本页小计
合 计

## 表10措施项目清单与计价汇总表
措施项目清单与计价汇总表
工程名称:金城社区-明德学校风雨连廊工程（初审） |  | 标段： | 第1页 共1页
序号 | 项目名称 |  | 金额(元)
1 | 安全文明施工措施费
1.1 | 安全文明施工措施费(按费率计算)
1.2 | 其他安全文明施工措施(按清单列项)
1.2.1 | 临时围挡费
1.2.2 | 基坑内场地硬地化
1.3 | 产业工人职业训练专项经费
2 | 履约担保手续费
3 | 夜间施工增加费
4 | 赶工措施费
5 | 冬雨季施工费
6 | 已完成工程及设备保护费
7 | 地上地下设施及建筑物的临时保护费
8 | 混凝土、钢筋混凝土模板及支架费
9 | 二次搬运费
10 | 脚手架费
11 | 垂直运输机械费
12 | 大型机械设备进出场及安拆费
13 | 施工排水、降水费
14 | 专业工程措施项目费
15 | 其他
合 计
注：专业工程措施项目费可根据工程实际在本表中补充。

## 表12规费税金项目清单与计价表
规费税金项目清单与计价表
工程名称:金城社区明德学校风雨连廊工程（初审） |  | 标段： | 第1页 共1页
序号 | 项目名称 | 计算基础 | 费率(%) | 金额(元)
1 | 规费 | (分部分项工程费+措施项目工程费+其他项目费)中的人工费;费率参考范围11%~25%,推荐费率18% | 18
2 | 应纳税费 | 应纳税费合计
2.1 | 增值税应纳税额 | 分部分项工程费+措施项目费+其他项目费+规费-发包人供应材料费 | 3.02
2.2 | 城市维护建设税、教育费附加及地方教育费附加 | 增值税应纳税额 | 12
合 计