## 表03单项工程投标价汇总表
附件1 工程量清单
单项工程投标价汇总表
工程名称:2024年金碧社区无障碍通道改造提升项目 |  |  |  | 第1页 共1页
序号 | 单位工程名称 | 金额(元) | 其中
|  |  | 材料设备 暂估价(元) | 安全文明施工 措施费(元) | 规费 (元)
1 | 2024年金碧社区无障碍通道改造提升项目
合 计
注：本表适用于单项工程招标控制价或投标价的汇总。

## 表04单位工程投标价汇总表
单位工程投标报价汇总表
工程名称:2024年金碧社区无障碍通道改造提升项目 |  | 标段： | 第1页 共1页
序 号 | 汇 总 内 容 |  | 金额(元) | 其中： 材料设备暂估价 (元)
1 | 分部分项工程费
1.1 | 拆除工程
1.2 | 新建工程
2 | 措施项目费
2.1 | 其中：混凝土、钢筋混凝土模板及支架费
2.2 | 安全文明施工措施费
2.3 | 履约担保手续费、赶工措施费
2.4 | 其它措施项目费
3 | 其他项目费
3.1 | 计日工
3.2 | 总承包服务费
3.3 | 发包人供应材料费
4 | 规费
5 | 不含税建安工程造价
6 | 应纳税费
6.1 | 增值税应纳税额
6.2 | 城市维护建设税、教育费附加及地方教育费附加
含税建安工程造价5+6
注：本表适用于单位工程招标控制价或投标价的汇总，如无单位工程划分，单项工程也使用本表汇总。

## 表08A分部分项工程量清单与计价表
分部分项工程量清单与计价表
工程名称:2024年金碧社区无障碍通道改造提升项目 |  |  |  | 标段： |  |  |  | 第1页 共2页
序号 | 项目编码 | 项目名称 | 项目特征描述 |  | 计量 单位 | 工程量 | 金额(元)
[7 empty] | 综合 单价 | 合价 | 材料设备 暂估合价
拆除工程
1 | 040101001001 | 挖一般土方 | 1.土壤类别:人工挖土方 一、二类土 |  | m3 | 3.75
2 | 011605001001 | 平面块料拆除 | 1.饰面材料种类:拆除原始地面台阶 |  | m2 | 28.96
3 | 011605001002 | 平面块料拆除 | 1.拆除的基层类型:拆除各类基(垫)层 2.厚度:30cm |  | m2 | 28.96
4 | 040103002001 | 余方弃置 | 1.废弃料品种:人工装自卸汽车运废料 2.运距:25km |  | m3 | 13.31
分部小计
新建工程
5 | 040203008001 | 块料面层 | 1.块料品种、规格:1200*300*20厚芝麻黑石英砖 2.结合层:30厚1:2水泥砂浆结合层 3.混凝土基层:100厚C20砼 4.垫层:150厚3:7灰土垫层 5.素土夯实(夯实系数≥95%) |  | m2 | 18.39
6 | 040203008002 | 块料面层 | 1.块料品种、规格:600*300*20厚芝麻黑石英砖 2.结合层:30厚1:2水泥砂浆结合层 3.混凝土基层:100厚C20砼 4.垫层:150厚3:7灰土垫层 5.素土夯实(夯实系数≥95%) |  | m2 | 8.64
7 | 011204003001 | 块料墙面 | 1.面层材料品种、规格、颜色:600*300*20厚芝麻黑石英砖 2.结合层:30厚1:2水泥砂浆结合层 3.防护材料种类:墙、柱面挂网 挂钢丝网 |  | m2 | 24.6
8 | 010606009001 | 钢护栏 | 1.立管规格:50*20*2.5不锈钢矩管 2.栏杆规格:50*20*2.5不锈钢矩管 3.扶手规格:20*20*2.0不锈钢矩管 4.柱脚:成品不锈钢装饰帽 5.预埋件:100*100*5不锈钢板、Φ8钢筋 |  | m | 51.99
本页小计
9 | 040202002001 | 灰土垫层 | 1.含灰量:3：7 灰土 2.厚度:150厚 3.备注:栏杆底 |  | m2 | 29.11
10 | 040202003001 | 混凝土垫层 | 1.混凝土:C20砼 2.厚度:100厚 3.备注:栏杆底 |  | m2 | 26.66
11 | 010401001001 | 砖基础 | 1.砖品种、规格、强度等级:MU10砖砌筑 2.砂浆强度等级:M7.5水泥砂浆 |  | m3 | 1.29
12 | 011507002001 | 标识牌 | 1.名称:民微标识牌 2.规格:40*60cm |  | 个 | 1
13 | 011507002003 | 标识牌 | 1.名称:温馨标识牌 2.规格:40*60cm |  | 个 | 1
14 | 011507002002 | 标识牌 | 1.名称:无障碍标识牌 2.规格:40*60cm |  | 个 | 3
分部小计
本页小计
合 计

## 表10措施项目清单与计价汇总表
措施项目清单与计价汇总表
工程名称:2024年金碧社区无障碍通道改造提升项目 |  | 标段： | 第1页 共1页
序号 | 项目名称 |  | 金额(元)
1 | 安全文明施工措施费
1.1 | 安全文明施工措施费(按费率计算)
1.2 | 其他安全文明施工措施(按清单列项)
1.2.1 | 施工临时围挡费
1.2.2 | 基坑内场地硬地化
1.3 | 产业工人职业训练专项经费
2 | 履约担保手续费
3 | 夜间施工增加费
4 | 赶工措施费
5 | 冬雨季施工费
6 | 已完成工程及设备保护费
7 | 地上地下设施及建筑物的临时保护费
8 | 混凝土、钢筋混凝土模板及支架费
9 | 二次搬运费
10 | 脚手架费
11 | 垂直运输机械费
12 | 大型机械设备进出场及安拆费
13 | 施工排水、降水费
14 | 专业工程措施项目费
14.1 | 围堰
14.2 | 筑岛
14.3 | 便道
14.4 | 便桥
14.5 | 洞内施工的通风、供水、供气、供电、照明及通讯设施
14.6 | 驳岸块石清理
14.7 | 地下管线交叉处理
14.8 | 行车、行人干扰增加
14.9 | 轨道交通工程路桥
14.10 | 市政基础设施施工监测、监控、保护
15 | 其他
合 计
注：专业工程措施项目费可根据工程实际在本表中补充。

## 表12规费税金项目清单与计价表
规费税金项目清单与计价表
工程名称:2024年金碧社区无障碍通道改造提升项目 |  | 标段： | 第1页 共1页
序号 | 项目名称 | 计算基础 | 费率(%) | 金额(元)
1 | 规费 | (分部分项工程费+措施项目工程费+其他项目费)中的人工费;费率参考范围11%~25%,推荐费率18%
2 | 应纳税费 | 应纳税费合计
2.1 | 增值税应纳税额 | 分部分项工程费+措施项目费+其他项目费+规费-发包人供应材料费
2.2 | 城市维护建设税、教育费附加及地方教育费附加 | 增值税应纳税额
合 计