## 表-02工程项目招标控制价汇总表
工程项目招标控制价汇总表
工程名称：2024年下沙社区文化广场篮球场维修项目 |  |  |  | 第 1 页 共 1 页
序号 | 单项工程名称 | 金额(元) | 其中：(元)
|  |  | 暂估价 | 安全文明 施工费 | 规费
1 | 2024年下沙社区文化广场篮球场维修项目
工程建设其他费
设备及工器具购置费
合 计
注：本表适用于建设项目招标控制价或投标报价的汇总。

## 表-03单项工程招标控制价汇总表
单项工程招标控制价汇总表
工程名称：2024年下沙社区文化广场篮球场维修项目 |  |  |  | 第 1 页 共 1 页
序号 | 单位工程名称 | 金额(元) | 其中
|  |  | 材料设备 暂估价 (元) | 安全文明 施工措施费 (元) | 规费 (元)
1 | 2024年下沙社区文化广场篮球场维修项目-土建工程
2 | 2024年下沙社区文化广场篮球场维修项目-安装工程
| 暂列金额 | 21068.38
专业工程暂估价
专业工程结算价
合 计
注：本表适用于单项工程招标控制价或投标报价的汇总。

## 表15暂列金额明细表
暂列金额明细表
工程名称:2024年下沙社区文化广场篮球场维修项目 |  | 标段： |  | 第1页 共1页
序号 | 项目名称 | 计量单位 | 暂列金额(元) | 备注
1 | 2024年下沙社区文化广场篮球场维修项目
1.1 | 暂列金额 | 项 | 21068.38 | 含税建安工程造价x暂列金额费率(5%-10%)
合 计 |  |  | 21068.38
注：本表由招标人填写，如不能详列，也可只列暂列金额总额。

## 表16工程建设其他费计价表
工程建设其他费计价表
工程名称:2024年下沙社区文化广场篮球场维修项目 |  |  | 标段： |  |  | 第1页 共1页
序号 | 项目名称 | 工作内容 | 计量 单位 | 工程量 | 金额(元) |  | 备注
[5 empty] | 单价 | 合价
1 | 勘察设计费 |  | 元
2 | 工程检测费 |  | 元
2.1 | 基桩检测 |  | 元
2.2 | 地基基础检测 |  | 元
2.3 | 锚栓（植筋）抗拔、抗剪试验 |  | 元
2.4 | 钢结构探伤检测 |  | 元
2.5 | 钢网架构变形检测 |  | 元
2.6 | 建筑幕墙及建筑外窗气密性、水密性、风压变形性能检测 |  | 元
2.7 | 外墙饰面砖粘结强度检测 |  | 元
2.8 | 建筑物沉降、变形检测 |  | 元
2.9 | 室内环境质量检测 |  | 元
2.10 | 智能建筑检测 |  | 元
2.11 | 建筑节能检测 |  | 元
3 | 其他检验费 |  | 元
4 | 城市道路临时占用费 |  | 元
5 | 城市道路挖掘修复费 |  | 元
6 | 临时占用绿地费 |  | 元
7 | 绿化补偿（赔偿）费 |  | 元
8 | 工程保险费 |  | 元 |  |  |  | (含税建安工程造价+设备及工器具购置费)×工程保险费费率(房建工程参考范围0.8~3.0‰；市政工程参考范围1.0~7.0‰；轨道交通与综合管廊工程参考范围1.2~9.0‰；详见《深圳市建设工程计价费率标
9 | 弃土场受纳处置费 |  | 元 |  |  |  | 深建价[2013]3号
10 | 其他费 |  | 元
合 计

## 表03单项工程招标控制价汇总表
单项工程招标控制价汇总表
工程名称:2024年下沙社区文化广场篮球场维修项目-土建工程 |  |  |  | 第1页 共1页
序号 | 单位工程名称 | 金额(元) | 其中
|  |  | 材料设备 暂估价 (元) | 安全文明 施工措施费 (元) | 规费 (元)
1 | 2024年下沙社区文化广场篮球场维修项目-土建工程
合 计
注：本表适用于单项工程招标控制价或投标价的汇总。

## 表04单位工程招标控制价汇总表
单位工程招标控制价汇总表
工程名称:2024年下沙社区文化广场篮球场维修项目-土建工程 |  | 标段： | 第1页 共1页
序 号 | 汇 总 内 容 |  | 金额(元) | 其中： 材料设备暂估价 (元)
1 | 分部分项工程费
1.1 | 拆除工程
1.2 | 新建工程
2 | 措施项目费
2.1 | 其中：混凝土、钢筋混凝土模板及支架费
2.2 | 安全文明施工措施费
2.3 | 履约担保手续费、赶工措施费
2.4 | 其它措施项目费
3 | 其他项目费
3.1 | 计日工
3.2 | 总承包服务费
3.3 | 发包人供应材料费
4 | 规费
5 | 不含税建安工程造价
6 | 应纳税费
6.1 | 增值税应纳税额
6.2 | 城市维护建设税、教育费附加及地方教育费附加
含税建安工程造价=5+6
注：本表适用于单位工程招标控制价或投标价的汇总，如无单位工程划分，单项工程也使用本表汇总。

## 表08A分部分项工程量清单与计价表
分部分项工程量清单与计价表 （适用于工程量清单计价）
工程名称:2024年下沙社区文化广场篮球场维修项目-土建工程 |  |  |  | 标段： |  |  | 第1页 共2页
序号 | 项目编码 | 项目名称 | 项目特征描述 |  | 计量 单位 | 工程量 | 金额(元)
[7 empty] | 综合 单价 | 合价 | 材料设备 暂估合价
拆除工程
1 | 011611005002 | 篮球架拆除 | (1)拆除现状篮球架 (2)综合考虑 |  | 座 | 2
2 | 011611005001 | 坐凳拆除 | (1)拆除现状坐凳 (2)综合考虑 |  | 个 | 8
3 | 011609001002 | 栏杆、栏板拆除 | (1)拆除现状球场围网 (2)综合考虑 |  | m | 47
4 | 041001001002 | 旧面层拆除 | (1)拆除现状面层,共计1cm (2)拆除现状沥青层，共计3cm (3)刨铣现状混凝土基础（刨铣深度1cm） (4)保留现状混凝土地面 (5)装车外运等，运距25km (6)满足招标文件、设计图纸及相关技术规范要求 |  | m2 | 691.02
分部小计
新建工程
5 | 011103001002 | 橡胶板楼地面 | (1)8mm厚浅红色/浅蓝色/深蓝色硅PU地面 (2)50宽白色丙烯酸漆划线 (3)30厚细沥青混凝土,压实系数0.95 (4)原有混凝土地面磨平 (5)现状基础保留 (6)满足招标文件、设计图纸及相关技术规范要求 |  | m2 | 691.02
6 | 040205012002 | 篮球场围网 | (1)热镀锌钢勾花网,网孔50*50(±0.5)，塑后丝径Φ4,墨绿色氟碳漆饰面 (2)H*Φ75x5厚镀锌钢管立柱,墨绿色氟碳漆饰面 (3)L*Φ50x3厚热镀锌钢管,墨绿色氟碳漆饰面 (4)成品可拆卸式钢套构件，墨绿色氟碳漆饰面 (5)柱脚250*50*10钢板与周边构件焊接，墨绿色氟碳漆饰面 (6)500X500X20热镀锌钢板底座，墨绿色氟碳漆饰面 (7)8颗Φ22螺栓,墨绿色氟碳漆饰面 |  | m2 | 420.8
本页小计
分部分项工程量清单与计价表 （适用于工程量清单计价）
工程名称:2024年下沙社区文化广场篮球场维修项目-土建工程 |  |  |  | 标段： |  |  | 第2页 共2页
序号 | 项目编码 | 项目名称 | 项目特征描述 |  | 计量 单位 | 工程量 | 金额(元)
[7 empty] | 综合 单价 | 合价 | 材料设备 暂估合价
7 | 050305010002 | 塑料、铁艺、金属椅 | (1)成品配套可移动式坐凳 (2)座凳框架材质为灰色烤漆镀锌钢，坐面材质为菠萝格木 (3)座凳长2米宽0.6米总高0.8米 (4)满足招标文件、设计图纸及相关技术规范要求 |  | 个 | 8
8 | 050305010001 | 可移动式篮球架 | (1)成品配套可移动式篮球架 (2)满足招标文件、设计图纸及相关技术规范要求 |  | 座 | 2
分部小计
本页小计
合 计

## 表10措施项目清单与计价汇总表
措施项目清单与计价汇总表
工程名称:2024年下沙社区文化广场篮球场维修项目-土建工程 |  | 标段： | 第1页 共1页
序号 | 项目名称 |  | 金额(元)
1 | 安全文明施工措施费
1.1 | 安全文明施工措施费(按费率计算)
1.2 | 其他安全文明施工措施(按清单列项)
1.2.1 | 施工临时围挡费
1.2.2 | 基坑内场地硬地化
1.3 | 产业工人职业训练专项经费
2 | 履约担保手续费
3 | 夜间施工增加费
4 | 赶工措施费
5 | 冬雨季施工费
6 | 已完成工程及设备保护费
7 | 地上地下设施及建筑物的临时保护费
8 | 混凝土、钢筋混凝土模板及支架费
9 | 二次搬运费
10 | 脚手架费
11 | 垂直运输机械费
12 | 大型机械设备进出场及安拆费
13 | 施工排水、降水费
14 | 专业工程措施项目费
14.1 | 土方支护结构
15 | 其他
合 计
注：专业工程措施项目费可根据工程实际在本表中补充。

## 表14规费、应纳税费项目清单与计价表
规费、应纳税费项目清单与计价表
工程名称:2024年下沙社区文化广场篮球场维修项目-土建工程 |  | 标段： | 第1页 共1页
序号 | 项目名称 | 计算基础 | 费率(%) | 金额(元)
1 | 规费 | (分部分项工程费+措施项目工程费+其他项目费)中的人工费;费率参考范围11%~25%,推荐费率18% | 18
2 | 应纳税费 | 应纳税费合计
2.1 | 增值税应纳税额 | 分部分项工程费+措施项目费+其他项目费+规费-发包人供应材料费 | 3.02
2.2 | 城市维护建设税、教育费附加及地方教育费附加 | 增值税应纳税额 | 12
合 计

## 表03单项工程招标控制价汇总表_1
单项工程招标控制价汇总表
工程名称:2024年下沙社区文化广场篮球场维修项目-安装工程 |  |  |  | 第1页 共1页
序号 | 单位工程名称 | 金额(元) | 其中
|  |  | 材料设备 暂估价 (元) | 安全文明 施工措施费 (元) | 规费 (元)
1 | 2024年下沙社区文化广场篮球场维修项目-安装工程
合 计
注：本表适用于单项工程招标控制价或投标价的汇总。

## 表04单位工程招标控制价汇总表_1
单位工程招标控制价汇总表
工程名称:2024年下沙社区文化广场篮球场维修项目-安装工程 |  | 标段： | 第1页 共1页
序 号 | 汇 总 内 容 |  | 金额(元) | 其中： 材料设备暂估价 (元)
1 | 分部分项工程费
1.1 | 安装工程
2 | 措施项目费
2.1 | 其中：混凝土、钢筋混凝土模板及支架费
2.2 | 安全文明施工措施费
2.3 | 履约担保手续费、赶工措施费
2.4 | 其它措施项目费
3 | 其他项目费
3.1 | 计日工
3.2 | 总承包服务费
3.3 | 发包人供应材料费
4 | 规费
5 | 不含税建安工程造价
6 | 应纳税费
6.1 | 增值税应纳税额
6.2 | 城市维护建设税、教育费附加及地方教育费附加
含税建安工程造价=5+6
注：本表适用于单位工程招标控制价或投标价的汇总，如无单位工程划分，单项工程也使用本表汇总。

## 表08A分部分项工程量清单与计价表_1
分部分项工程量清单与计价表 （适用于工程量清单计价）
工程名称:2024年下沙社区文化广场篮球场维修项目-安装工程 |  |  |  | 标段： |  |  | 第1页 共2页
序号 | 项目编码 | 项目名称 | 项目特征描述 |  | 计量 单位 | 工程量 | 金额(元)
[7 empty] | 综合 单价 | 合价 | 材料设备 暂估合价
安装工程
1 | 040805003001 | 高杆照明灯 | (1)名称:拆除现状高杆灯 (2)其他:满足设计及图纸规范要求 |  | 套 | 6
2 | 040805003002 | 高杆照明灯 | (1)名称:球场灯（带基础） (2)灯杆材质、高度:直径140X5mm镀锌钢管，H=8000mm (3)光源数量:LED 2*200W，4000K，暖白 (4)附件配置:利旧监控摄像头、广播及AP音柱 (5)含基础、接地、预埋件等全部内容 (6)其他:满足设计及图纸规范要求 |  | 套 | 3
3 | 040805003003 | 高杆照明灯 | (1)名称:球场灯（固定在围网立柱上） (2)光源数量:LED 2*200W，4000K，暖白 (3)附件配置:利旧监控摄像头、广播及AP音柱 (4)其他:满足设计及图纸规范要求 |  | 套 | 3
4 | 041001002001 | 拆除人行道 | (1)材质:拆除石材铺装 (2)厚度:3cm (3)其他:满足设计及图纸规范要求 |  | m2 | 3.97
5 | 041001003001 | 拆除基层 | (1)材质:拆除现状C20混凝土层 (2)厚度:20cm (3)其他:满足设计及图纸规范要求 |  | m2 | 3.97
6 | 041001003002 | 拆除基层 | (1)材质:拆除现状碎石垫层 (2)厚度:15cm (3)其他:满足设计及图纸规范要求 |  | m2 | 3.97
7 | 041001008001 | 拆除混凝土结构 | (1)结构形式:拆除现状高杆灯基础 (2)其他:满足设计及图纸规范要求 |  | m3 | 1.63
8 | 040204002001 | 人行道块料铺设 | (1)块料品种、规格:石材铺装 (2)基础、垫层：材料品种、厚度:3cm (3)其他:满足设计及图纸规范要求 |  | m2 | 3.97
本页小计
分部分项工程量清单与计价表 （适用于工程量清单计价）
工程名称:2024年下沙社区文化广场篮球场维修项目-安装工程 |  |  |  | 标段： |  |  | 第2页 共2页
序号 | 项目编码 | 项目名称 | 项目特征描述 |  | 计量 单位 | 工程量 | 金额(元)
[7 empty] | 综合 单价 | 合价 | 材料设备 暂估合价
9 | 040202003001 | 水泥稳定土 | (1)强度等级:C20混凝土层 (2)厚度:20cm (3)其他:满足设计及图纸规范要求 |  | m2 | 3.97
10 | 040202011001 | 碎石 | (1)石料规格:碎石垫层 (2)厚度:15cm (3)其他:满足设计及图纸规范要求 |  | m2 | 3.97
11 | 040101003001 | 挖基坑土方 | (1)土壤类别:一二类土 (2)挖土深度:2m以内 (3)其他:满足设计及图纸规范要求 |  | m3 | 14.58
12 | 040103001001 | 回填方 | (1)填方材料品种:回填原土 (2)其他:满足设计及图纸规范要求 |  | m3 | 12.47
13 | 040103002001 | 余方弃置 | (1)废弃料品种:土方 (2)运距:25KM (3)其他:满足设计及图纸规范要求 |  | m3 | 2.11
分部小计
本页小计
合 计

## 表10措施项目清单与计价汇总表_1
措施项目清单与计价汇总表
工程名称:2024年下沙社区文化广场篮球场维修项目-安装工程 |  | 标段： | 第1页 共1页
序号 | 项目名称 |  | 金额(元)
1 | 安全文明施工措施费
1.1 | 安全文明施工措施费(按费率计算)
1.2 | 其他安全文明施工措施(按清单列项)
1.2.1 | 施工临时围挡费
1.2.2 | 基坑内场地硬地化
1.3 | 产业工人职业训练专项经费
2 | 履约担保手续费
3 | 夜间施工增加费
4 | 赶工措施费
5 | 冬雨季施工费
6 | 已完成工程及设备保护费
7 | 地上地下设施及建筑物的临时保护费
8 | 混凝土、钢筋混凝土模板及支架费
9 | 二次搬运费
10 | 脚手架费
11 | 垂直运输机械费
12 | 大型机械设备进出场及安拆费
13 | 施工排水、降水费
14 | 专业工程措施项目费
14.1 | 围堰
14.2 | 筑岛
14.3 | 便道
14.4 | 便桥
14.5 | 洞内施工的通风、供水、供气、供电、照明及通讯设施
14.6 | 驳岸块石清理
14.7 | 地下管线交叉处理
14.8 | 行车、行人干扰增加
14.9 | 轨道交通工程路桥
14.10 | 市政基础设施施工监测、监控、保护
15 | 其他
合 计
注：专业工程措施项目费可根据工程实际在本表中补充。

## 表14规费、应纳税费项目清单与计价表_1
规费、应纳税费项目清单与计价表
工程名称:2024年下沙社区文化广场篮球场维修项目-安装工程 |  | 标段： | 第1页 共1页
序号 | 项目名称 | 计算基础 | 费率(%) | 金额(元)
1 | 规费 | (分部分项工程费+措施项目工程费+其他项目费)中的人工费;费率参考范围11%~25%,推荐费率18% | 18
2 | 应纳税费 | 应纳税费合计
2.1 | 增值税应纳税额 | 分部分项工程费+措施项目费+其他项目费+规费-发包人供应材料费 | 3.02
2.2 | 城市维护建设税、教育费附加及地方教育费附加 | 增值税应纳税额 | 12
合 计