## 表-02建设项目投标报价汇总表
建设项目投标报价汇总表
工程名称：2024年新沙社区九曜幼儿园风雨连廊建设项目 |  |  |  | 第 1 页 共 4 页
序号 | 单项工程名称 | 金额(元) | 其中：(元)
|  |  | 暂估价 | 安全文明 施工费 | 规费
1 | 2024年新沙社区九曜幼儿园风雨连廊建设项目
| 工程建设其他费 | 738.54
设备及工器具购置费
合 计
注：本表适用于建设项目招标控制价或投标报价的汇总。

## 表-03单项工程投标报价汇总表
单项工程投标报价汇总表
工程名称：2024年新沙社区九曜幼儿园风雨连廊建设项目 |  |  |  | 第 2 页 共 4 页
序号 | 单位工程名称 | 金额(元) | 其中
|  |  | 材料设备 暂估价 (元) | 安全文明 施工措施费 (元) | 规费 (元)
1 | 2024年新沙社区九曜幼儿园风雨连廊建设项目-结构部分
2 | 2024年新沙社区九曜幼儿园风雨连廊建设项目-装饰部分
| 暂列金额 | 35000
专业工程暂估价
专业工程结算价
合 计
注：本表适用于单项工程招标控制价或投标报价的汇总。

## 表13暂列金额明细表
暂列金额明细表
工程名称:2024年新沙社区九曜幼儿园风雨连廊建设项目 |  | 标段： |  | 第3页 共4页
序号 | 项目名称 | 计量单位 | 暂列金额(元) | 备注
1 | 2024年新沙社区九曜幼儿园风雨连廊建设项目
1.1 | 暂列金额 | 项 | 35000 | 暂列金额费率(5%)
本页小计 |  |  | 35000
合 计 |  |  | 35000

## 表14工程建设其他费计价表
工程建设其他费计价表
工程名称:2024年新沙社区九曜幼儿园风雨连廊建设项目 |  |  | 标段： |  |  | 第4页 共4页
序号 | 项目名称 | 工作内容 | 计量 单位 | 工程量 | 金额(元) |  | 备注
[5 empty] | 单价 | 合价
1 | 勘察设计费 |  | 元
2 | 工程检测费 |  | 元
2.1 | 基桩检测 |  | 元
2.2 | 地基基础检测 |  | 元
2.3 | 锚栓（植筋）抗拔、抗剪试验 |  | 元
2.4 | 钢结构探伤检测 |  | 元
2.5 | 钢网架构变形检测 |  | 元
2.6 | 建筑幕墙及建筑外窗气密性、水密性、风压变形性能检测 |  | 元
2.7 | 外墙饰面砖粘结强度检测 |  | 元
2.8 | 建筑物沉降、变形检测 |  | 元
2.9 | 室内环境质量检测 |  | 元
2.10 | 智能建筑检测 |  | 元
2.11 | 建筑节能检测 |  | 元
3 | 其他检验费 |  | 元
4 | 城市道路临时占用费 |  | 元
5 | 城市道路挖掘修复费 |  | 元
6 | 临时占用绿地费 |  | 元
7 | 绿化补偿（赔偿）费 |  | 元
8 | 工程保险费 |  | 元 |  |  | 738.54 | (含税建安工程造价+设备及工器具购置费)×工程保险费费率(房建工程参考范围0.8~3.0‰；市政工程参考范围1.0~7.0‰；轨道交通与综合管廊工程参考范围1.2~9.0‰；详见《深圳市建设工程计价费率标
9 | 弃土场受纳处置费 |  | 元 |  |  |  | 深建价[2013]3号
10 | 其他费 |  | 元
合 计 | [5 empty] | 738.54

## 表04单位工程投标价汇总表
单位工程投标报价汇总表
工程名称:2024年新沙社区九曜幼儿园风雨连廊建设项目 |  | 标段： | 第1页 共1页
序 号 | 汇 总 内 容 |  | 金额(元) | 其中： 材料设备暂估价 (元)
1 | 分部分项工程费
1.1 | 分部工程
2 | 措施项目费
2.1 | 其中：混凝土、钢筋混凝土模板及支架费
2.2 | 安全文明施工措施费
2.3 | 履约担保手续费、赶工措施费
2.4 | 其它措施项目费
3 | 其他项目费
3.1 | 计日工
3.2 | 总承包服务费
3.3 | 发包人供应材料费
4 | 规费
5 | 不含税建安工程造价
6 | 应纳税费
6.1 | 增值税应纳税额
6.2 | 城市维护建设税、教育费附加及地方教育费附加
含税建安工程造价5+6
注：本表适用于单位工程招标控制价或投标价的汇总，如无单位工程划分，单项工程也使用本表汇总。

## 表08A分部分项工程量清单与计价表
分部分项工程量清单与计价表
工程名称:2024年新沙社区九曜幼儿园风雨连廊建设项目 |  |  |  | 标段： |  |  |  | 第1页 共3页
序号 | 项目编码 | 项目名称 | 项目特征描述 |  | 计量 单位 | 工程量 | 金额(元)
[7 empty] | 综合 单价 | 合价 | 材料设备 暂估合价
分部工程（结构部分）
1 | 010101004001 | 挖基坑土方 | 1.名称:挖掘机挖土方 |  | m3 | 93.64
2 | 010103001001 | 回填方 | 1.名称:机械回填夯实 回填土 |  | m3 | 32.23
3 | 010103002001 | 余方弃置 | 1.废弃料品种:挖掘机挖土方装车 2.运距:新型全密闭式智能泥头车运输土方25km |  | m3 | 61.42
4 | 010501001001 | 垫层 | 1.混凝土种类:素混凝土 2.混凝土强度等级:C15 |  | m3 | 8.6
5 | 010501004001 | 筏板基础 | 1.混凝土种类:(商品)普通混凝土 2.混凝土强度等级:C30 |  | m3 | 52.82
6 | 010515001001 | 现浇构件钢筋 | 1.钢筋强度:钢筋强度为HRB400 2.钢筋种类、规格:Ⅲ级14mm |  | t | 1.564
7 | 010516002001 | 柱脚钢板 | 1.钢材种类:钢板 2.材质:Q355B 3.规格:t16、t22 |  | t | 0.758
8 | 010516001001 | 柱脚锚栓 | 1.名称:柱脚锚栓 2.螺栓种类:M24 3.长度:792mm |  | 套 | 136
9 | 010501001002 | 柱底二次灌浆 | 1.名称:柱底二次灌浆 2.强度等级:二次浇灌层均采用强度不低于19.1N/mm的灌浆料 3.备注:灌浆的抗压强度应满足规范要求 |  | m3 | 0.17
10 | 010603003001 | 框架柱 | 1.构件号:GKZ1 2.材质:Q235B 3.钢材品种、规格:口300X200X16X16/口50X50X3 4.运输:含钢结构构件场外运输 |  | t | 7.44
11 | 010604001001 | 框架梁、次梁 | 1.构件号:GKL1、GKL2、GL1 2.材质:Q235B 3.钢材品种、规格:I32a(320x134x9.5x15)、I32c(320x134x13.5x15)、I20a(200x100x7x11.4)、8mm连接板、12mm连接板、16mm连接板 4.运输:含钢结构构件场外运输 |  | t | 8.004
本页小计
分部分项工程量清单与计价表
工程名称:2024年新沙社区九曜幼儿园风雨连廊建设项目 |  |  |  | 标段： |  |  |  | 第2页 共3页
序号 | 项目编码 | 项目名称 | 项目特征描述 |  | 计量 单位 | 工程量 | 金额(元)
[7 empty] | 综合 单价 | 合价 | 材料设备 暂估合价
12 | 010609B001001 | 高强螺栓 | 1.种类:高强螺栓 2.规格:M12 3.等级:10.9级 |  | 套 | 68
13 | 010609B001002 | 高强螺栓 | 1.种类:高强螺栓 2.规格:M20 3.等级:10.9级 |  | 套 | 102
14 | 011405001001 | 金属面油漆 | 1.除锈:除锈级别Sa2.5 抛丸除锈 2.底漆:水性无机富锌底漆两遍 3.中间漆:环氧云铁漆两遍 4.防火涂料:厚型防火涂料 耐火时间2H 5.面漆:氟碳面漆 80um厚 |  | m2 | 268.04
分部小计
本页小计

## 表08A分部分项工程量清单与计价表 (2)
分部分项工程量清单与计价表
工程名称:2024年新沙社区九曜幼儿园风雨连廊建设项目 |  |  |  | 标段： |  |  |  | 第3页 共3页
序号 | 项目编码 | 项目名称 | 项目特征描述 |  | 计量 单位 | 工程量 | 金额(元)
[7 empty] | 综合 单价 | 合价 | 材料设备 暂估合价
分部工程（装饰部分）
天棚工程
1 | 011303001002 | 铝板天棚 | 1.面层材料品种、规格:3mm氟碳喷涂白色铝板造型 |  | m2 | 417.4
2 | 011303001001 | 铝板天棚收边 | 1.名称:雨棚 3mm氟碳喷涂铝板包边收口 |  | m2 | 32.27
分部小计
地面工程
3 | 011102003001 | 平面块料拆除 | 1.名称:石材地面拆除 |  | m2 | 140.3
4 | 010103002001 | 余方弃置 | 1.废弃料品种:人工装废料自卸汽车运 2.运距:运距25km |  | m3 | 4.21
5 | 011102001001 | 石材楼地面 | 1.面层材料品种、规格、颜色:600*300*30花岗岩石材 2.结合层厚度、砂浆配合比:30mm水泥砂浆结合层 3.基层:10cm石粉渣 4.垫层:10cm混凝土 |  | m2 | 140.3
分部小计
本页小计
合 计

## 表10措施项目清单与计价汇总表
措施项目清单与计价汇总表
工程名称:2024年新沙社区九曜幼儿园风雨连廊建设项目 |  | 标段： | 第1页 共1页
序号 | 项目名称 |  | 金额(元)
1 | 安全文明施工措施费
1.1 | 安全文明施工措施费(按费率计算)
1.2 | 其他安全文明施工措施(按清单列项)
1.2.1 | 施工临时围挡费
1.2.2 | 基坑内场地硬地化
1.3 | 产业工人职业训练专项经费
2 | 履约担保手续费
3 | 夜间施工增加费
4 | 赶工措施费
5 | 冬雨季施工费
6 | 已完成工程及设备保护费
7 | 地上地下设施及建筑物的临时保护费
8 | 混凝土、钢筋混凝土模板及支架费
9 | 二次搬运费
10 | 脚手架费
11 | 垂直运输机械费
12 | 大型机械设备进出场及安拆费
13 | 施工排水、降水费
14 | 专业工程措施项目费
14.1 | 土方支护结构
15 | 其他
合 计
注：专业工程措施项目费可根据工程实际在本表中补充。

## 表10-1措施项目清单与计价表(一)
措施项目清单与计价表(一)
工程名称:2024年新沙社区九曜幼儿园风雨连廊建设项目 |  |  | 标段： |  |  | 第1页 共1页
序 号 | 项目编码 | 项目名称 | 项目特征描述 | 计量 单位 | 工程量 | 金额(元)
[6 empty] | 综合单价 | 合价
1 |  | 施工临时围挡费 |  | 项
1.1 | 011710B001001 | 施工临时围挡 | 1.材质:PVC围挡(PVC围挡工期6月以内) | m | 64.81
1.1.1 | 010014-21换 | PVC围挡(PVC围挡工期6月以内) |  | m | 64.81
2 |  | 混凝土、钢筋混凝土模板及支架费 |  | 项
2.1 | 011702001001 | 基础垫 | 1.基础类型:基础垫层 木模板 | m2 | 9.56
2.1.1 | 010010-1 | 基础垫层 木模板 |  | 100m2 | 0.096
2.2 | 011702001002 | 筏板基础 | 1.基础类型:筏板基础 木模板 | m2 | 63.26
2.2.1 | 010010-3 | 基础 木模板 |  | 100m2 | 0.633
3 |  | 大型机械设备进出场及安拆费 |  | 项
3.1 | 011705001001 | 大型机械设备进出场及安拆 | 1.机械设备名称:履带式挖掘机 1m3以内(场外运输) | 台次 | 1
3.1.1 | 010016-1 | 履带式挖掘机 1m3以内(场外运输) |  | 台次 | 1
本页小计
合 计
注：本表适用于以综合单价形式计价的措施项目。

## 表11其他项目清单与计价汇总表
其他项目清单与计价汇总表
工程名称:2024年新沙社区九曜幼儿园风雨连廊建设项目 |  | 标段： |  | 第1页 共1页
序号 | 项 目 名 称 |  | 金额(元) | 备注
1 | 材料设备暂估价 |  |  | 明细详见表11-1
2 | 计日工 |  |  | 明细详见表11-2
3 | 总承包服务费 |  |  | 明细详见表11-3
4 | 发包人供应材料费
合 计
注：编制招标控制价时，材料设备暂估价计入清单项目综合单价，此处不汇总。

## 表12规费税金项目清单与计价表
规费税金项目清单与计价表
工程名称:2024年新沙社区九曜幼儿园风雨连廊建设项目 |  | 标段： | 第1页 共1页
序号 | 项目名称 | 计算基础 | 费率(%) | 金额(元)
1 | 规费 | (分部分项工程费+措施项目工程费+其他项目费)中的人工费;费率参考范围11%~25%,推荐费率18% | 18
2 | 应纳税费 | 应纳税费合计
2.1 | 增值税应纳税额 | 分部分项工程费+措施项目费+其他项目费+规费-发包人供应材料费 | 3.02
2.2 | 城市维护建设税、教育费附加及地方教育费附加 | 增值税应纳税额 | 12
合 计